## Sheet1
INT 10h INT 10H 或者 INT 16 是BIOS中断调用的第10H功能的简写， 在基于x86的计算机系统中属于第17中断向量。BIOS通常在此创建了一个中断处理程序提供了实模式下的视频服务。此类服务包括设置显示模式，字符和字符串输出，和基本图形（在图形模式下的读取和写入像素）功能。要使用这个功能的调用，在寄存器AH赋予子功能号，其它的寄存器赋予其它所需的参数，并用指令INT 10H调用。INT 10H的执行速度是相当缓慢的，所以很多程序都绕过这个BIOS例程而直接访问显示硬件。设置显示模式并不经常使用，可以通过BIOS来实现，而一个游戏在屏幕上绘制图形，需要做得很快，所以直接访问视频RAM比用BIOS调用每个像素更适合。
功能 | 功能代码 | 参数 | 返回
设置显示模式 | AH=00H | AL=显示模式 | AL=显示模式标志/CRT控制模式字节
设置文本方式光标 | AH=01H | CH=行扫描开始，CL=行扫描结束
通常一个字符单元有8个扫描行（0-7）。所以，CX=0607H是一个正常的光标，CX=0007H是一个完整块光标。如果设置CH的第5位，这通常意味着“隐藏光标”，所以CX=2607H是一种无形光标。
有些视频卡有16条扫描线（00H-0Fh）。
有些视频卡不使用CH的第5位，对于这种情况，可以尝试行扫描开始大于行扫描结束（如：CX=0706h） 。
设置光标位置 | AH=02H | BH=页码，DH=行，DL=列
获取光标位置和形状 | AH=03H | BX=页码 | AX=0，CH=行扫描开始，CL=行扫描结束，DH=行，DL=列
读取光笔位置（VGA系统不工作） | AH=04H |  | AH=状态（0=无触发，1=触发），BX=X像素，CH=Y像素，CL=像素行模式（0FH-10H），DH=字符Y，DL=字符X
选择活动显示页 | AH=05H | AL=页码
向上滚动窗口 | AH=06H | AL=滚动的行（0=清除，被用于CH，CL，DH，DL），
BH=背景颜色和前景颜色，BH=43H，意义为背景颜色为红色，前景颜色为青色。请参考 BIOS颜色属性。
CH=高行数，CL=左列数，DH=低行数，DL=右列数
向下滚动窗口 | AH=07H | 参考向上滚动
读光标所在位置的字符和属性 | AH=08H | BH=页码 | AH=颜色，AL=字符
在当前光标位置写字符和属性 | AH=09H | AL=字符，BH=页码，BL=颜色，CX=多次打印字符
在光标位置写入字符 | AH=0AH | AL=字符，BH=页码，CX=多次打印字符
设置背景/边框颜色 | AH=0BH,BH=00H | BL=背景/边框颜色（边框颜色只能在文本模式设置）
设置调色板 | AH=0BH,BH=01H | BL=调色板ID（只使用于CGA，但现在的显示卡都支持多个或所有模式。）
写图形像素 | AH=0CH | AL=颜色，BH=页码 CX=x，DX=y
读图形像素 | AH=0DH | BH=页码，CX=x，DX=y | AL=颜色
电传打字机输出 | AH=0EH | AL=字符，BH=页码，BL=颜色（只适用于图形模式）
获取当前显示模式 | AH=0FH |  | AH＝屏幕字符的列数
AL＝显示模式(参见功能00H中的说明)
BH＝页码
写字符串（EGA+，最低PC AT ） | AH=13H | AL=写模式，BH=页码，BL=颜色，CX=字符串长度，DH=行，DL=列，ES:BP=字符串偏移量