## Sheet1
00400 | 1024 | INT 100H | 257
003FC | 1020 | INT FFH | 256
003C4 | 964 | INT F1H | 242 | 中断F1-FF:未用
00218 | 536 | INT 86H | 135 | 中断86-F0:BASIC解释程序用
00214 | 532 | INT 85H | 134 | 中断85:BASIC保留
00210 | 528 | INT 84H | 133 | 中断84:BASIC保留
0020C | 524 | INT 83H | 132 | 中断83:BASIC保留
00208 | 520 | INT 82H | 131 | 中断82:BASIC保留
00204 | 516 | INT 81H | 130 | 中断81:BASIC保留
00200 | 512 | INT 80H | 129 | 中断80:BASIC保留
中断40-7F:未用
000FC | 252 | INT 3FH | 64 | 中断3F:DOS保留 | FFF53
000F8 | 248 | INT 3EH | 63 | 中断3E:DOS保留 | FFF53
000F4 | 244 | INT 3DH | 62 | 中断3D:DOS保留 | FFF53
000F0 | 240 | INT 3CH | 61 | 中断3C:DOS保留 | FFF53
000EC | 236 | INT 3BH | 60 | 中断3B:DOS保留 | FFF53
000E8 | 232 | INT 3AH | 59 | 中断3A:DOS保留 | FFF53
000E4 | 228 | INT 39H | 58 | 中断39:DOS保留 | FFF53
000E0 | 224 | INT 38H | 57 | 中断38:DOS保留 | FFF53
000DC | 220 | INT 37H | 56 | 中断37:DOS保留 | FFF53
000D8 | 216 | INT 36H | 55 | 中断36:DOS保留 | FFF53
000D4 | 212 | INT 35H | 54 | 中断35:DOS保留 | FFF53
000D0 | 208 | INT 34H | 53 | 中断34:DOS保留 | FFF53
000CC | 204 | INT 33H | 52 | 中断33:DOS保留 | FFF53
000C8 | 200 | INT 32H | 51 | 中断32:DOS保留 | FFF53
000C4 | 196 | INT 31H | 50 | 中断31:DOS保留 | FFF53
000C0 | 192 | INT 30H | 49 | 中断30:DOS保留 | FFF53
000BC | 188 | INT 2FH | 48 | 中断2F:DOS保留 | FFF53
000B8 | 184 | INT 2EH | 47 | 中断2E:DOS保留 | FFF53
000B4 | 180 | INT 2DH | 46 | 中断2D:DOS保留 | FFF53
000B0 | 176 | INT 2CH | 45 | 中断2C:DOS保留 | FFF53
000AC | 172 | INT 2BH | 44 | 中断2B:DOS保留 | FFF53
000A8 | 168 | INT 2AH | 43 | 中断2A:DOS保留 | FFF53
000A4 | 164 | INT 29H | 42 | 中断29:DOS保留 | FFF53
000A0 | 160 | INT 28H | 41 | 中断28:DOS保留 | FFF53
0009C | 156 | INT 27H | 40 | 中断27:结束程序并贮留(建议用31H功能调用) | FFF53
00098 | 152 | INT 26H | 39 | 中断26:DOS绝对磁盘写 | FFF53
00094 | 148 | INT 25H | 38 | 中断25:DOS绝对磁盘读 | FFF53
00090 | 144 | INT 24H | 37 | 中断24:DOS致命错向量 | FFF53
0008C | 140 | INT 23H | 36 | 中断23:DOSCtrl-Break退出地址 | FFF53
00088 | 136 | INT 22H | 35 | 中断22:结束地址(建议用EXEC功能调用) | FFF53
00084 | 132 | INT 21H | 34 | 中断21:DOS功能调用 | FFF53
00080 | 128 | INT 20H | 33 | 中断20:结束DOS程序 | FFF53
0007C | 124 | INT 1FH | 32 | 中断1F:1KB图形模式CRT用第128至256号字符 | C134B
00078 | 120 | INT 1EH | 31 | 中断1E:指向盒带参数表 | 07C3E
00074 | 116 | INT 1DH | 30 | 中断1D:指向CRT初始参数表 | FFF53
00070 | 112 | INT 1CH | 29 | 中断1C:时钟中断时得到控制权 | F9A8C
0006C | 108 | INT 1BH | 28 | 中断1B:键盘阻断时得到控制权 | FFF53
00068 | 104 | INT 1AH | 27 | 中断1A:日时调用 | FFE6E
00064 | 100 | INT 19H | 26 | 中断19:引导装入程序 | FE6F2
00060 | 96 | INT 18H | 25 | 中断18:ROM-BASIC入口 | F9A3A
0005C | 92 | INT 17H | 24 | 中断17:打印机I/O调用 | FEFD2
00058 | 88 | INT 16H | 23 | 中断16:键盘I/O调用 | FE82E
00054 | 84 | INT 15H | 22 | 中断15:盒带机I/O调用 | FF859
00050 | 80 | INT 14H | 21 | 中断14:RS-232I/O调用 | FE739
0004C | 76 | INT 13H | 20 | 中断13:软盘机I/O调用 | FE3FE
00048 | 72 | INT 12H | 19 | 中断12:存贮器检查调用 | FF841
00044 | 68 | INT 11H | 18 | 中断11:设备检查调用 | FF84D
00040 | 64 | INT 10H | 17 | 中断10:屏幕I/O调用 | C011D
0003C | 60 | INT FH | 16 | 中断F:保留 | FFF53
00038 | 56 | INT EH | 15 | 中断E:软盘机中断 | FEF57
00034 | 52 | INT DH | 14 | 中断D:保留 | FFF53
00030 | 48 | INT CH | 13 | 中断C:保留 | FFF53
0002C | 44 | INT BH | 12 | 中断B:保留 | FFF53
00028 | 40 | INT AH | 11 | 中断A-D:保留 | FFF53
00024 | 36 | INT 9H | 10 | 中断9:键盘中断 | FFE987
00020 | 32 | INT 8H | 9 | 中断8:计时器中断(18.2/秒) | FFEA5
0001C | 28 | INT 7H | 8 | 中断7:保留 | FFF53
00018 | 24 | INT 6H | 7 | 中断6:保留 | FFF53
00014 | 20 | INT 5H | 6 | 中断5:屏幕打印中断 | FFF53
00010 | 16 | INT 4H | 5 | 中断4:溢出中断 | FFF53
0000C | 12 | INT 3H | 4 | 中断3:断电中断(CCH) | FFF53
00008 | 8 | INT 2H | 3 | 中断2:不可屏蔽中断NMI | FFF53
00004 | 4 | INT 1H | 2 | 中断1:单步中断 | FFF53
00000 | 0 | INT 0H | 1 | 中断0:除数为０错 | FFF53 | x /64x 0x00000000

## Sheet4
开机时系统会以实模式进入，此时可访问的内存只有1M大小，这时的内存分配情况如下所示(此时由bios主导这一M内存的使用情况)：
0x 0 0 0 0 0
｜
｜ 10x64K=640K; 基本内存
｜
0x 9 F F F F
0x A 0 0 0 0
｜
｜ 2x64K=128K; 作为显存使用
｜ 0xa0000-0xb0000 EGA/VGA/XGA/XVGA图形视频缓冲区
｜ 0xb0000-0xb8000 Mono text video buffer
｜ 0xb8000-0xc0000 CGA/EGA+ chroma text video buffer
｜
｜
0x B F F F F
0x C 0 0 0 0
｜
｜ 4x64K=264K; 由bios使用，地址如何利用由其自己决定
｜
0x F F F F F
---------------------------------------------------------
而通常情况下，bios对属于自己的地址空间的划分方式如下：
0x C 0 0 0 0
｜
｜ 0.5X64k=32k; 显卡bios使用
｜
0x C 7 F F F
0x C 8 0 0 0
｜
｜ 0.25x64K=16K IDE控制器bios使用
｜
0x C B F F F
.
.
.
.
0x F 0 0 0 0
｜
｜ 1x64K=64K; 系统bios使用
｜
0x F F F F F
也就是说：C0000H～FFFFFH则被保留给BIOS使用，其中系统BIOS一般占用了最后的64KB或更多一点的空间，显卡BIOS一般在C0000H～C7FFFH处，IDE控制器的BIOS在C8000H～CBFFFH处。
----------------------------------------------------------
基本内存的分配方式如下(由bios分配):
0x 0 0 0 0 0
｜
｜ 1K 中断向量表 每一项占领4字节 共256项
｜
0x 0 0 3 F F
0x 0 0 4 0 0
｜
｜ 256字节 bios数据区
｜
0x 0 0 4 F F
0x 0 0 5 0 0
｜
｜ 自由内存区 但0x07C00-0x07DFF (512字节)为引导程序加载区
｜
0x 9 F F F F
开机时系统会以实模式进入，此时可访问的内存只有1M大小，这时的内存分配情况如下所示(此时由bios主导这一M内存的使用情况)：
0x 0 0 0 0 0
｜
｜ 10x64K=640K; 基本内存
｜
0x 9 F F F F
0x A 0 0 0 0
｜
｜ 2x64K=128K; 作为显存使用
｜ 0xa0000-0xb0000 EGA/VGA/XGA/XVGA图形视频缓冲区
｜ 0xb0000-0xb8000 Mono text video buffer
｜ 0xb8000-0xc0000 CGA/EGA+ chroma text video buffer
｜
｜
0x B F F F F
0x C 0 0 0 0
｜
｜ 4x64K=264K; 由bios使用，地址如何利用由其自己决定
｜
0x F F F F F
---------------------------------------------------------
而通常情况下，bios对属于自己的地址空间的划分方式如下：
0x C 0 0 0 0
｜
｜ 0.5X64k=32k; 显卡bios使用
｜
0x C 7 F F F
0x C 8 0 0 0
｜
｜ 0.25x64K=16K IDE控制器bios使用
｜
0x C B F F F
.
.
.
.
0x F 0 0 0 0
｜
｜ 1x64K=64K; 系统bios使用
｜
0x F F F F F
也就是说：C0000H～FFFFFH则被保留给BIOS使用，其中系统BIOS一般占用了最后的64KB或更多一点的空间，显卡BIOS一般在C0000H～C7FFFH处，IDE控制器的BIOS在C8000H～CBFFFH处。
----------------------------------------------------------
基本内存的分配方式如下(由bios分配):
0x 0 0 0 0 0
｜
｜ 1K 中断向量表 每一项占领4字节 共256项
｜
0x 0 0 3 F F
0x 0 0 4 0 0
｜
｜ 256字节 bios数据区
｜
0x 0 0 4 F F
0x 0 0 5 0 0
｜
｜ 自由内存区 但0x07C00-0x07DFF (512字节)为引导程序加载区
｜
0x 9 F F F F
地址在1M以下的内存称为常规内存
地址在1M以上的内存称为扩展内存。

## Sheet3
00000
10x64K=640K;基本内存
9FFFF
A0000
2x64K=128K; 作为显存使用
0xa0000-0xb0000EGA/VGA/XGA/XVGA图形视频缓冲区
0xb0000-0xb8000Monotextvideobuffer
0xb8000-0xc0000CGA/EGA+chromatextvideobuffer
BFFFF
C0000
4x64K=264K; 由bios使用，地址如何利用由其自己决定
FFFFF
---------------------------------------------------------
基本内存的分配方式如下(由bios分配):
0x00000
｜
｜ 1K中断向量表每一项占领4字节共256项
｜
0x003FF
0x00400
｜
｜ 256字节bios数据区
｜
0x004FF
0x00500
｜
｜ 自由内存区但0x07C00-0x07DFF(512字节)为引导程序加载区
｜
0x9FFFF
---------------------------------------------------------
而通常情况下，bios对属于自己的地址空间的划分方式如下：
0xC0000
｜
｜ 0.5X64k=32k;显卡bios使用
｜
0xC7FFF
0xC8000
｜
｜ 0.25x64K=16KIDE控制器bios使用
｜
0xCBFFF
0xF0000
｜
｜1x64K=64K;系统bios使用
｜
0xFFFFF
也就是说：C0000H～FFFFFH则被保留给BIOS使用，其中系统BIOS一般占用了最后的64KB或更多一点的空间，显卡BIOS一般在C0000H～C7FFFH处，IDE控制器的BIOS在C8000H～CBFFFH处。
----------------------------------------------------------

## Sheet2
41 | 中断F1-FF:未用
40 | 中断86-F0:BASIC解释程序用
39 | 中断80-85:BASIC保留
38 | 中断40-7F:未用
37 | 中断28-3F:DOS保留
36 | 中断27:结束程序并贮留(建议用31H功能调用)
35 | 中断26:DOS绝对磁盘写
34 | 中断25:DOS绝对磁盘读
33 | 中断24:DOS致命错向量
32 | 中断23:DOSCtrl-Break退出地址
31 | 中断22:结束地址(建议用EXEC功能调用)
30 | 中断21:DOS功能调用
29 | 中断20:结束DOS程序
28 | 中断1F:1KB图形模式CRT用第128至256号字符
27 | 中断1E:指向盒带参数表
26 | 中断1D:指向CRT初始参数表
25 | 中断1C:时钟中断时得到控制权
24 | 中断1B:键盘阻断时得到控制权
23 | 中断1A:日时调用
22 | 中断19:引导装入程序
21 | 中断18:ROM-BASIC入口
20 | 中断17:打印机I/O调用
19 | 中断16:键盘I/O调用
18 | 中断15:盒带机I/O调用
17 | 中断14:RS-232I/O调用
16 | 中断13:软盘机I/O调用
15 | 中断12:存贮器检查调用
14 | 中断11:设备检查调用
13 | 中断10:屏幕I/O调用
12 | 中断F:保留
11 | 中断E:软盘机中断
10 | 中断A-D:保留
9 | 中断9:键盘中断
8 | 中断8:计时器中断(18.2/秒)
7 | 中断6-7:保留
6 | 中断5:屏幕打印中断
5 | 中断4:溢出中断
4 | 中断3:断电中断(CCH)
3 | 中断2:不可屏蔽中断NMI
2 | 中断1:单步中断
1 | 中断0:除数为０错