## asmcode
| MBR反汇编 |  |  |  | 编辑 |  |  | 再反汇编
000 | xor ax,ax | XOR | 异或 | XOR r/m, r/m/i | XOR AX,AX |  | TRUE | xor ax,ax | AX:0000
002 | mov ss,ax | MOV | 传送 | MOV r/m, r/m/i | MOV SS,AX |  | TRUE | mov ss,ax | SS:0000
004 | mov sp,0x7c00 | MOV | 传送 | MOV r/m, r/m/i | MOV SP,0X7C00 |  | TRUE | mov sp,0x7c00 | SP:7C00
007 | sti | STI | 中断设置 | STI | STI |  | TRUE | sti
008 | push ax | PUSH | 压栈 | PUSH r/m | PUSH AX |  | TRUE | push ax
009 | pop es | POP | 出栈 | POP r/m | POP ES |  | TRUE | pop es | ES:0000
00A | push ax | PUSH | 压栈 | PUSH r/m | PUSH AX |  | TRUE | push ax
00B | pop ds | POP | 出栈 | POP r/m | POP DS |  | TRUE | pop ds | DS:0000
00C | cld | CLD | 方向清零 | 0 | CLD |  | TRUE | cld
00D | mov si,0x7c1b | MOV | 传送 | MOV r/m, r/m/i | MOV SI,0X7C1B |  | TRUE | mov si,0x7c1b | SI:7C1B
010 | mov di,0x61b | MOV | 传送 | MOV r/m, r/m/i | MOV DI,0X61B |  | TRUE | mov di,0x61b | DI:061B
013 | push ax | PUSH | 压栈 | PUSH r/m | PUSH AX |  | TRUE | push ax | AX:0000
014 | push di | PUSH | 压栈 | PUSH r/m | PUSH DI |  | TRUE | push di | DI:061B
015 | mov cx,0x1e5 | MOV | 传送 | MOV r/m, r/m/i | MOV CX,0X1E5 |  | TRUE | mov cx,0x1e5 | 1E5 | 485 | 419
018 | rep movsb | REP | 重复 | REP 指令 | REP MOVSB |  | TRUE | rep movsb | DS:SI->ES:DI |  | 64
01A | retf | RETF | 远过程返回 | RETF | RETF |  | TRUE | retf | IP:061B,CS:0000 |  | 2
01B | mov si,0x7be | MOV | 传送 | MOV r/m, r/m/i | MOV SI,0X7BE |  | TRUE | mov si,0x7be | SI:07BE
01E | mov cl,0x4 | MOV | 传送 | MOV r/m, r/m/i | MOV CL,0X4 |  | TRUE | mov cl,0x4 |  |  | 4个分区表项
020 | cmp [si],ch | CMP | 比较 | CMP r/m, r/m/i | CMP [SI],CH |  | TRUE | cmp [si],ch |  | 20 | 在传送结束后为零
022 | jl 0x2d | JL | 小于跳转 | JL 标号 | JL 0X2D |  | FALSE | jl word 0x2d | =>
024 | jnz 0x3b | JNZ | 不为 0 则跳转 | JNZ 标号 | JNZ 0X3B |  | FALSE | jnz word 0x3b | NG
026 | add si,byte +0x10 | ADD | 加 | ADD r/m, r/m/i | ADD SI,BYTE +0X10 |  | TRUE | add si,byte +0x10
029 | loop 0x20 | LOOP | 计数循环 | LOOP 标号 | LOOP 0X20 |  | TRUE | loop 0x20
02B | int 0x18 | INT | 引发中断过程 | INT 中断类型码 | INT 0X18 |  | TRUE | int 0x18 | ★没有找到活动分区，跳至ROM BASIC
02D | mov dx,[si] | MOV | 传送 | MOV r/m, r/m/i | MOV DX,[SI] |  | TRUE | mov dx,[si] |  | 2D
02F | mov bp,si | MOV | 传送 | MOV r/m, r/m/i | MOV BP,SI |  | TRUE | mov bp,si | BP:07BE
031 | add si,byte +0x10 | ADD | 加 | ADD r/m, r/m/i | ADD SI,BYTE +0X10 |  | TRUE | add si,byte +0x10 |  | 31
034 | dec cx | DEC | 减一 | DEC r/m | DEC CX |  | TRUE | dec cx
035 | jz 0x4d | JZ | 为 0 则跳转 | JZ 标号 | JZ 0X4D |  | FALSE | jz word 0x4d | =>
037 | cmp [si],ch | CMP | 比较 | CMP r/m, r/m/i | CMP [SI],CH |  | TRUE | cmp [si],ch
039 | jz 0x31 | JZ | 为 0 则跳转 | JZ 标号 | JZ 0X31 |  | FALSE | jz word 0x31
03B | mov si,0x710 | MOV | 传送 | MOV r/m, r/m/i | MOV SI,0X710 |  | TRUE | mov si,0x710 | 显示信息 | 3B
03E | dec si | DEC | 减一 | DEC r/m | DEC SI |  | TRUE | dec si |  | 3E
03F | lodsb | LODSB | 加载源变址字节串 | LODSB | LODSB |  | TRUE | lodsb |  | 3F
040 | cmp al,0x0 | CMP | 比较 | CMP r/m, r/m/i | CMP AL,0X0 |  | TRUE | cmp al,0x0
042 | jz 0x3e | JZ | 为 0 则跳转 | JZ 标号 | JZ 0X3E |  | FALSE | jz word 0x3e
044 | mov bx,0x7 | MOV | 传送 | MOV r/m, r/m/i | MOV BX,0X7 |  | TRUE | mov bx,0x7
047 | mov ah,0xe | MOV | 传送 | MOV r/m, r/m/i | MOV AH,0XE |  | TRUE | mov ah,0xe | 0EH：在Teletype模式下显示字符
049 | int 0x10 | INT | 引发中断过程 | INT 中断类型码 | INT 0X10 |  | TRUE | int 0x10 | AL＝ 字符,BH＝页码,BL＝前景色(图形模式)
04B | jmp short 0x3f | JMP | 无条件跳转,短程转移（直接短转移） | JMP 地址标号 | JMP SHORT 0X3F |  | TRUE | jmp short 0x3f | ★HANG
04D | mov [bp+0x25],ax | MOV | 传送 | MOV r/m, r/m/i | MOV [BP+0X25],AX | C:\Users\DBJ\git\hos\000.mbr>nasm -o btst_n.bin btst.asm | TRUE | mov [bp+0x25],ax |  | 4D
050 | xchg ax,si | XCHG | 交换 | XCHG r/m, r/m | XCHG AX,SI | btst.asm:41: error: symbol `A' undefined | TRUE | xchg ax,si
051 | mov al,[bp+0x4] | MOV | 传送 | MOV r/m, r/m/i | MOV AL,[BP+0X4] | btst.asm:66: error: symbol `D' undefined | TRUE | mov al,[bp+0x4]
054 | mov ah,0x6 | MOV | 传送 | MOV r/m, r/m/i | MOV AH,0X6 |  | TRUE | mov ah,0x6
056 | cmp al,0xe | CMP | 比较 | CMP r/m, r/m/i | CMP AL,0XE | C:\Users\DBJ\git\hos\000.mbr> | TRUE | cmp al,0xe | FAT16
058 | jz 0x6b | JZ | 为 0 则跳转 | JZ 标号 | JZ 0X6B |  | FALSE | jz word 0x6b
05A | mov ah,0xb | MOV | 传送 | MOV r/m, r/m/i | MOV AH,0XB |  | TRUE | mov ah,0xb
05C | cmp al,0xc | CMP | 比较 | CMP r/m, r/m/i | CMP AL,0XC |  | TRUE | cmp al,0xc | FAT32
05E | jz 0x65 | JZ | 为 0 则跳转 | JZ 标号 | JZ 0X65 |  | FALSE | jz word 0x65
060 | cmp al,ah | CMP | 比较 | CMP r/m, r/m/i | CMP AL,AH |  | TRUE | cmp al,ah | FAT32
062 | jnz 0x8f | JNZ | 不为 0 则跳转 | JNZ 标号 | JNZ 0X8F |  | FALSE | jnz word 0x8f | FAT12
064 | inc ax | INC | 加一 | INC r/m | INC AX | C:\Users\DBJ\git\hos\000.mbr>nasm -o btst_n.bin btst.asm | TRUE | inc ax
065 | mov byte [bp+0x25],0x6 | MOV | 传送 | MOV r/m, r/m/i | MOV BYTE [BP+0X25],0X6 | btst.asm:53: error: parser: expecting ] | TRUE | mov byte [bp+0x25],0x6 |  | 65
069 | jnz 0x8f | JNZ | 不为 0 则跳转 | JNZ 标号 | JNZ 0X8F |  | FALSE | jnz word 0x8f
06B | mov bx,0x55aa | MOV | 传送 | MOV r/m, r/m/i | MOV BX,0X55AA | btst.asm:67: error: parser: expecting ] | TRUE | mov bx,0x55aa |  | 6B
06E | push ax | PUSH | 压栈 | PUSH r/m | PUSH AX | btst.asm:75: error: parser: expecting ] | TRUE | push ax
06F | mov ah,0x41 | MOV | 传送 | MOV r/m, r/m/i | MOV AH,0X41 | btst.asm:80: error: parser: expecting ] | TRUE | mov ah,0x41
071 | int 0x13 | INT | 引发中断过程 | INT 中断类型码 | INT 0X13 | btst.asm:117: error: parser: expecting ] | TRUE | int 0x13
073 | pop ax | POP | 出栈 | POP r/m | POP AX | btst.asm:121: error: parser: expecting ] | TRUE | pop ax
074 | jc 0x8c | JC | JC在汇编语言是一个条件转移指令的操作码后面应该再加上一个字节的偏移量即要转移到地址（为操作数） | JC 要转移到地址 | JC 0X8C |  | FALSE | jc word 0x8c
076 | cmp bx,0xaa55 | CMP | 比较 | CMP r/m, r/m/i | CMP BX,0XAA55 | C:\Users\DBJ\git\hos\000.mbr> | TRUE | cmp bx,0xaa55
07A | jnz 0x8c | JNZ | 不为 0 则跳转 | JNZ 标号 | JNZ 0X8C |  | FALSE | jnz word 0x8c
07C | test cl,0x1 | TEST | 数测试,测试逻辑与 | TEST r/m, r/m/i | TEST CL,0X1 |  | TRUE | test cl,0x1
07F | jz 0x8c | JZ | 为 0 则跳转 | JZ 标号 | JZ 0X8C |  | FALSE | jz word 0x8c
081 | mov ah,al | MOV | 传送 | MOV r/m, r/m/i | MOV AH,AL |  | TRUE | mov ah,al
083 | mov [bp+0x24],dl | MOV | 传送 | MOV r/m, r/m/i | MOV [BP+0X24],DL |  | TRUE | mov [bp+0x24],dl
086 | mov word [0x6a1],0x1eeb | MOV | 传送 | MOV r/m, r/m/i | MOV WORD [0X6A1],0X1EEB |  | TRUE | mov word [0x6a1],0x1eeb
08C | mov [bp+0x4],ah | MOV | 传送 | MOV r/m, r/m/i | MOV [BP+0X4],AH |  | TRUE | mov [bp+0x4],ah |  | 8C
08F | mov di,0xa | MOV | 传送 | MOV r/m, r/m/i | MOV DI,0XA |  | TRUE | mov di,0xa |  | 8F
092 | mov ax,0x201 | MOV | 传送 | MOV r/m, r/m/i | MOV AX,0X201 |  | TRUE | mov ax,0x201 |  | 92
095 | mov bx,sp | MOV | 传送 | MOV r/m, r/m/i | MOV BX,SP |  | TRUE | mov bx,sp
097 | xor cx,cx | XOR | 异或 | XOR r/m, r/m/i | XOR CX,CX |  | TRUE | xor cx,cx
099 | cmp di,byte +0x5 | CMP | 比较 | CMP r/m, r/m/i | CMP DI,BYTE +0X5 |  | TRUE | cmp di,byte +0x5
09C | jg 0xa1 | JG | 大于跳转 | JG 标号 | JG 0XA1 |  | FALSE | jg word 0xa1
09E | mov cx,[bp+0x25] | MOV | 传送 | MOV r/m, r/m/i | MOV CX,[BP+0X25] |  | TRUE | mov cx,[bp+0x25]
0A1 | add cx,[bp+0x2] | ADD | 加 | ADD r/m, r/m/i | ADD CX,[BP+0X2] |  | TRUE | add cx,[bp+0x2] |  | A1
0A4 | int 0x13 | INT | 引发中断过程 | INT 中断类型码 | INT 0X13 |  | TRUE | int 0x13
0A6 | jc 0xd1 | JC | JC在汇编语言是一个条件转移指令的操作码后面应该再加上一个字节的偏移量即要转移到地址（为操作数） | JC 要转移到地址 | JC 0XD1 |  | FALSE | jc word 0xd1 |  | A6
0A8 | mov si,0x746 | MOV | 传送 | MOV r/m, r/m/i | MOV SI,0X746 |  | TRUE | mov si,0x746
0AB | cmp word [0x7dfe],0xaa55 | CMP | 比较 | CMP r/m, r/m/i | CMP WORD [0X7DFE],0XAA55 |  | TRUE | cmp word [0x7dfe],0xaa55
0B1 | jz 0x10d | JZ | 为 0 则跳转 | JZ 标号 | JZ 0X10D |  | FALSE | jz word 0x10d
0B3 | sub di,byte +0x5 | SUB | 减 | SUB r/m, r/m/i | SUB DI,BYTE +0X5 |  | TRUE | sub di,byte +0x5
0B6 | jg 0x92 | JG | 大于跳转 | JG 标号 | JG 0X92 |  | FALSE | jg word 0x92
0B8 | test si,si | TEST | 数测试,测试逻辑与 | TEST r/m, r/m/i | TEST SI,SI |  | TRUE | test si,si |  | B8
0BA | jnz 0x3f | JNZ | 不为 0 则跳转 | JNZ 标号 | JNZ 0X3F |  | FALSE | jnz word 0x3f |  | 3F
0BC | mov si,0x727 | MOV | 传送 | MOV r/m, r/m/i | MOV SI,0X727 |  | TRUE | mov si,0x727
0BF | jmp short 0x4b | JMP | 无条件跳转,短程转移（直接短转移） | JMP 地址标号 | JMP SHORT 0X4B |  | FALSE | jmp short 0x14b | HANG | 4B
0C1 | cbw | CBW | 转换字节 | CBW | CBW |  | TRUE | cbw
0C2 | xchg ax,cx | XCHG | 交换 | XCHG r/m, r/m | XCHG AX,CX |  | TRUE | xchg ax,cx
0C3 | push dx | PUSH | 压栈 | PUSH r/m | PUSH DX |  | TRUE | push dx
0C4 | cwd | CWD | 转换字 | CWD | CWD |  | TRUE | cwd
0C5 | add ax,[bp+0x8] | ADD | 加 | ADD r/m, r/m/i | ADD AX,[BP+0X8] |  | TRUE | add ax,[bp+0x8]
0C8 | adc dx,[bp+0xa] | ADC | 进位加 | ADC r/m, r/m/i | ADC DX,[BP+0XA] |  | TRUE | adc dx,[bp+0xa]
0CB | call word 0xe0 | CALL | 过程调用 | CALL 标号 | CALL WORD 0XE0 |  | TRUE | call word 0xe0
0CE | pop dx | POP | 出栈 | POP r/m | POP DX |  | TRUE | pop dx
0CF | jmp short 0xa6 | JMP | 无条件跳转,短程转移（直接短转移） | JMP 地址标号 | JMP SHORT 0XA6 |  | TRUE | jmp short 0xa6
0D1 | dec di | DEC | 减一 | DEC r/m | DEC DI |  | TRUE | dec di |  | D1
0D2 | jz 0xb8 | JZ | 为 0 则跳转 | JZ 标号 | JZ 0XB8 |  | FALSE | jz word 0xb8
0D4 | xor ax,ax | XOR | 异或 | XOR r/m, r/m/i | XOR AX,AX |  | TRUE | xor ax,ax
0D6 | int 0x13 | INT | 引发中断过程 | INT 中断类型码 | INT 0X13 |  | TRUE | int 0x13
0D8 | jmp short 0x92 | JMP | 无条件跳转,短程转移（直接短转移） | JMP 地址标号 | JMP SHORT 0X92 |  | TRUE | jmp short 0x92
0DA | push si | PUSH | 压栈 | PUSH r/m | PUSH SI |  | TRUE | push si
0DB | xor si,si | XOR | 异或 | XOR r/m, r/m/i | XOR SI,SI |  | TRUE | xor si,si
0DD | push si | PUSH | 压栈 | PUSH r/m | PUSH SI |  | TRUE | push si
0DE | push si | PUSH | 压栈 | PUSH r/m | PUSH SI |  | TRUE | push si
0DF | push dx | PUSH | 压栈 | PUSH r/m | PUSH DX |  | TRUE | push dx
0E0 | push ax | PUSH | 压栈 | PUSH r/m | PUSH AX |  | TRUE | push ax
0E1 | push es | PUSH | 压栈 | PUSH r/m | PUSH ES |  | TRUE | push es
0E2 | push bx | PUSH | 压栈 | PUSH r/m | PUSH BX |  | TRUE | push bx
0E3 | push cx | PUSH | 压栈 | PUSH r/m | PUSH CX |  | TRUE | push cx
0E4 | mov si,0x10 | MOV | 传送 | MOV r/m, r/m/i | MOV SI,0X10 |  | TRUE | mov si,0x10
0E7 | push si | PUSH | 压栈 | PUSH r/m | PUSH SI |  | TRUE | push si
0E8 | mov si,sp | MOV | 传送 | MOV r/m, r/m/i | MOV SI,SP |  | TRUE | mov si,sp
0EA | push ax | PUSH | 压栈 | PUSH r/m | PUSH AX |  | TRUE | push ax
0EB | push dx | PUSH | 压栈 | PUSH r/m | PUSH DX |  | TRUE | push dx
0EC | mov ax,0x4200 | MOV | 传送 | MOV r/m, r/m/i | MOV AX,0X4200 |  | TRUE | mov ax,0x4200
0EF | mov dl,[bp+0x24] | MOV | 传送 | MOV r/m, r/m/i | MOV DL,[BP+0X24] |  | TRUE | mov dl,[bp+0x24]
0F2 | int 0x13 | INT | 引发中断过程 | INT 中断类型码 | INT 0X13 |  | TRUE | int 0x13
0F4 | pop dx | POP | 出栈 | POP r/m | POP DX |  | TRUE | pop dx
0F5 | pop ax | POP | 出栈 | POP r/m | POP AX |  | TRUE | pop ax
0F6 | lea sp,[si+0x10] | LEA | 加载有效地址 | LEA r, m | LEA SP,[SI+0X10] |  | TRUE | lea sp,[si+0x10]
0F9 | jc 0x105 | JC | JC在汇编语言是一个条件转移指令的操作码后面应该再加上一个字节的偏移量即要转移到地址（为操作数） | JC 要转移到地址 | JC 0X105 |  | FALSE | jc word 0x105
0FB | inc ax | INC | 加一 | INC r/m | INC AX |  | TRUE | inc ax
0FC | jnz 0xff | JNZ | 不为 0 则跳转 | JNZ 标号 | JNZ 0XFF |  | FALSE | jnz word 0xff
0FE | inc dx | INC | 加一 | INC r/m | INC DX |  | TRUE | inc dx
0FF | add bh,0x2 | ADD | 加 | ADD r/m, r/m/i | ADD BH,0X2 |  | TRUE | add bh,0x2
102 | loop 0xfb | LOOP | 计数循环 | LOOP 标号 | LOOP 0XFB |  | TRUE | loop 0xfb
104 | clc | CLC | 进位清零 | CLC | CLC |  | TRUE | clc
105 | pop si | POP | 出栈 | POP r/m | POP SI |  | TRUE | pop si
106 | ret | RET | 过程返回 | RET | RET |  | TRUE | ret
107 | jmp short 0x17d | JMP | 无条件跳转,短程转移（直接短转移） | JMP 地址标号 | JMP SHORT 0X17D |  | TRUE | jmp short 0x17d
[8 empty] | Invalid partition table | 23
[8 empty] | Error loading operating system | 30
[8 empty] | Missing operating system | 24

## index
ADC | 进位加 | ADC r/m, r/m/i
ADD | 加 | ADD r/m, r/m/i
CALL | 过程调用 | CALL 标号
CBW | 转换字节 | CBW
CLC | 进位清零 | CLC
CLD | 方向清零 | 0
CMP | 比较 | CMP r/m, r/m/i
CWD | 转换字 | CWD
DEC | 减一 | DEC r/m
INC | 加一 | INC r/m
INT | 引发中断过程 | INT 中断类型码
JC | JC在汇编语言是一个条件转移指令的操作码后面应该再加上一个字节的偏移量即要转移到地址（为操作数） | JC 要转移到地址
JG | 大于跳转 | JG 标号
JL | 小于跳转 | JL 标号
JMP | 无条件跳转,短程转移（直接短转移） | JMP 地址标号
JNZ | 不为 0 则跳转 | JNZ 标号
JZ | 为 0 则跳转 | JZ 标号
LEA | 加载有效地址 | LEA r, m
LODSB | 加载源变址字节串 | LODSB
LOOP | 计数循环 | LOOP 标号
MOV | 传送 | MOV r/m, r/m/i
MOVSB | 传送字节串 | MOVSB
POP | 出栈 | POP r/m
PUSH | 压栈 | PUSH r/m
REP | 重复 | REP 指令
RET | 过程返回 | RET
RETF | 远过程返回 | RETF
STI | 中断设置 | STI
SUB | 减 | SUB r/m, r/m/i
TEST | 数测试,测试逻辑与 | TEST r/m, r/m/i
XCHG | 交换 | XCHG r/m, r/m
XOR | 异或 | XOR r/m, r/m/i

## asm
指令 | 功能 |  |  |  | 机器码
AAA | 调整加
AAD | 调整除
AAM | 调整乘
AAS | 调整减
ADC | 进位加 | Add Carry | ADC r/m, r/m/i
ADD | 加 | Add | ADD r/m, r/m/i
AND | 与 |  | AND r/m, r/m/i
ARPL | 调整优先级
BOUND | 检查数组
BSF | 位右扫描
BSR | 位左扫描
BSWAP | 交换字节
BT | 位测试
BTC | 位测试求反
BTR | 位测试清零
BTS | 位测试置一
CALL | 过程调用 |  | CALL 标号
CBW | 转换字节 | Convert Byte to Word | CBW | 将 AL 扩展为 AX
CDQ | 转换双字 | Convert Doubleword to Quadword | CDQ | 将 EAX 扩展为 64 位数 EDX:EAX
CLC | 进位清零 |  | CLC
CLD | 方向清零 | CLD使DF复位，即DF=0
CLI | 中断清零 | CLI禁止中断发生 | CLI
CLTS | 任务清除
CMC | 进位求反
CMOVA | 高于传送
CMOVB | 低于传送
CMOVE | 相等传送
CMOVG | 大于传送
CMOVL | 小于传送
CMOVNA | 不高于传送
CMOVNB | 不低于传送
CMOVNE | 不等传送
CMOVNG | 不大于传送
CMOVNL | 不小于传送
CMOVNO | 不溢出传送
CMOVNP | 非奇偶传送
CMOVNS | 非负传送
CMOVO | 溢出传送
CMOVP | 奇偶传送
CMOVS | 负号传送
CMP | 比较 | Compare,为第一个操作减去第二个操作数,但不影响第两个操作数的值,它影响flag的CF，ZF，OF，AF，PF | CMP r/m, r/m/i
CMPSB | 比较字节串
CMPSD | 比较双字串
CMPSW | 比较字串
CMPXCHG | 比较交换
CMPXCHG486 | 比较交换486
CMPXCHG8B | 比较交换8字节
CPL | 直接寻址位取反是清除进位标志 |  | CPL bit
CPUID | CPU标识
CWD | 转换字 | onvert Word to Doubleword | CWD | 将 AX 扩展为 DX:AX
CWDE | 扩展字 | Convert Word to Extended Double | CWDE | 将 AX 扩展为 EAX
DAA | 调整加十
DAS | 调整减十
DEC | 减一 | Decrement | DEC r/m
DIV | 除
ENTER | 建立堆栈帧
HLT | 停
IDIV | 符号整除
IMUL | 符号乘法
IN | 端口输入
INC | 加一 | Increment | INC r/m
INSB | 端口输入字节串
INSD | 端口输入双字串
INSW | 端口输入字串
INT | 引发中断过程 |  | INT 中断类型码
JA | 高于跳转 |  | JA 标号 |  | 77
JAE | 无符号大于等于则跳转 |  | JAE 标号 |  | 73
JB | 低于跳转 |  | JB 标号 |  | 72
JBE | 不高于跳转 |  | JBE 标号 |  | 76
JC | JC在汇编语言是一个条件转移指令的操作码后面应该再加上一个字节的偏移量即要转移到地址（为操作数） |  | JC 要转移到地址 |  | 72
JCXZ | 计数一六零跳转
JE | 相等跳转 |  | JE 标号 |  | 74
JECXZ | 计数三二零跳转
JG | 大于跳转 |  | JG 标号 |  | 7F
JGE | 有符号大于等于则跳转 |  | JGE 标号 |  | 7D
JL | 小于跳转 |  | JL 标号 |  | 7C
JLE | 有符号小于等于则跳转 |  | JLE 标号 |  | 7E
JMP | 无条件跳转,短程转移（直接短转移） | short | JMP 地址标号 |  | EB
JMP | 近程转移（段内直接转移） | near | JMP 地址标号 |  | E9
JMP | 段间直接转移（远程转移） | word | JMP 地址标号 |  | FF
JMP | 段内间接转移 | far | JMP 地址标号 |  | EA
JMP | 段间间接转移 | dword | JMP 地址标号
JMPE | 跳转扩展 |  | JMPE 标号
JNA | 无符号不大于则跳转 |  | JNA 标号 |  | 76
JNAE | 无符号不大于等于则跳转 |  | JNAE 标号 |  | 72
JNB | 不低于跳转 |  | JNB 标号 |  | 73
JNBE | 无符号不小于等于则跳转 |  | JNBE 标号 |  | 77
JNC |  |  |  |  | 73
JNE | 不等跳转 |  | JNE 标号 |  | 75
JNG | 不大于跳转 |  | JNG 标号 |  | 7E
JNGE | 有符号不大于等于则跳转 |  | JNGE 标号 |  | 7C
JNL | 不小于跳转 |  | JNL 标号 |  | 7D
JNLE | 有符号不小于等于则跳转 |  | JNLE 标号 |  | 7F
JNO | 不溢出跳转 |  | JNO 标号 |  | 71
JNP | 非奇偶跳转 |  | JNP 标号 |  | 7B
JNS | 非负跳转 |  | JNS 标号 |  | 79
JNZ | 不为 0 则跳转 |  | JNZ 标号 |  | 75
JO | 溢出跳转 |  | JO 标号 |  | 70
JP | 奇偶跳转 |  | JP 标号 |  | 7A
JPE | 奇偶位相等则跳转 |  | JPE 标号 |  | 7A
JPO | 奇偶位不等则跳转 |  | JPO 标号 |  | 7B
JS | 负号跳转 |  | JS 标号 |  | 78
JZ | 为 0 则跳转 |  | JZ 标号 |  | 74
LAHF | 加载标志低八
LAR | 加载访问权限
LDS | 加载数据段
LEA | 加载有效地址 | Load Effective Address | LEA r, m
LEAVE | 清除过程堆栈
LES | 加载附加段
LFS | 加载标志段
LGDT | 加载全局描述符
LGS | 加载全局段
LIDT | 加载中断描述符
LMSW | 加载状态字
LOADALL | 加载所有
LOADALL286 | 加载所有286
LOCK | 锁
LODSB | 加载源变址字节串 | lodsb、lodsw：把DS:SI指向的存储单元中的数据装入AL或AX，然后根据DF标志01增减SI | LODSB
LODSD | 加载源变址双字串 |  | LODSD
LODSW | 加载源变址字串 |  | LODSW
LOOP | 计数循环 |  | LOOP 标号
LOOPE | 相等循环
LOOPNE | 不等循环
LOOPNZ | 非零循环
LOOPZ | 为零循环
LSL | 加载段界限
LSS | 加载堆栈段
LTR | 加载任务
MONITOR | 监视
MOV | 传送 | Move | MOV r/m, r/m/i
MOVSB | 传送字节串 | 通过SI和DI这两个寄存器控制字符串的源地址和目标地址，比如DS:SI这段地址的N个字节复制到ES:DI指向的地址，复制后DS:SI的内容保持不变。 | MOVSB
MOVSD | 传送双字串
MOVSW | 传送字串
MOVSX | 符号传送 | Move With Sign-Extend | MOVSX r32, r16/m16 , MOVSX r16, r8/m8
MOVZX | 零扩展传送 | Move With Zero-Extend | MOVZX r32, r16/m16 , MOVZX r16, r8/m8
MUL | 乘
MWAIT
NEG | 求补 | Negate | NEG r/m
NOP | 空
NOT | 非 |  | NOT r/m
OR | 或 |  | OR r/m, r/m/i
OUT | 端口输出
OUTSB | 端口输出字节串
OUTSD | 端口输出双字串
OUTSW | 端口输出字串
POP | 出栈 |  | POP r/m
POPA | 全部出栈
POPF | 标志出栈
PUSH | 压栈 |  | PUSH r/m
PUSHA | 全部压栈
PUSHF | 标志压栈
RCL | 进位循环左移
RCR | 进位循环右移
RDMSR | 读专用模式
RDPMC | 读执行监视计数
RDSHR
RDTSC | 读时间戳计数
REP | 重复 | 如果要重复的话，就得把重复次数 ( 也就是字串长度 ) 先记录在 CX 寄存器，并且在 MOVSB 之前加上 REP 指令，REP 是重复 (repeat) 的意思。 | REP 指令
REPE | 相等重复
REPNE | 不等重复
RET | 过程返回 | ret 用栈中数据改IP内容,近转移,近返回指令。执行的时候，处理器从栈中弹出一个字到IP中。 | RET
RETF | 远过程返回 | retf用栈中数据同时改CS,IP,远转移.远返回指令。当它执行时，处理器先从栈中弹出一个字到IP，再弹出一个字到CS。 | RETF
RETN | 近过程返回
ROL | 循环左移
ROR | 循环右移
RSM | 恢复系统管理
SAHF | 恢复标志低八
SAL | 算术左移
SALC
SAR | 算术右移
SBB | 借位减 | Subtract With Borrow | SBB r/m, r/m/i
SCASB | 扫描字节串
SCASD | 扫描双字串
SCASW | 扫描字串
SETA | 高于置位
SETB | 低于置位
SETE | 相等置位
SETG | 大于置位
SETL | 小于置位
SETNA | 不高于置位
SETNB | 不低于置位
SETNE | 不等置位
SETNG | 不大于置位
SETNL | 不小于置位
SETNO | 不溢出置位
SETNP | 非奇偶置位
SETNS | 非负置位
SETO | 溢出置位
SETP | 奇偶置位
SETS | 负号置位
SGDT | 保存全局描述符
SHL | 逻辑左移
SHLD | 双精度左移
SHR | 逻辑右移
SHRD | 双精度右移
SIDT | 保存中断描述符
SLDT | 保存局部描述符
SMI
SMINT
SMINTOLD
SMSW | 保存状态字
STC | 进位设置
STD | 方向设置 | STD使DF置位，即DF=1.用于串操作指令中
STI | 中断设置 | STI允许中断发生 | STI
STOSB | 保存字节串
STOSD | 保存双字串
STOSW | 保存字串
STR | 保存任务
SUB | 减 | Subtract | SUB r/m, r/m/i
SYSCALL | 系统调用
SYSENTER | 系统进入
SYSEXIT | 系统退出
SYSRET | 系统返回
TEST | 数测试,测试逻辑与 |  | TEST r/m, r/m/i
UD0 | 未定义指令0
UD1 | 未定义指令1
UD2 | 未定义指令2
UMOV
VERW | 校验写
WAIT | 等
WBINVD | 回写无效高速缓存
WRMSR | 写专用模式
WRSHR
XADD | 交换加
XBTS
XCHG | 交换 | Exchange | XCHG r/m, r/m
XLAT | 换码 | Translate | XLAT
XLATB | 换码 | Translate Byte | XLATB
XOR | 异或 |  | XOR r/m, r/m/i
XSTORE
指令 | 功能
EMMS | 媒体空MMX状态
F2XM1 | 浮点栈顶绝对值
FADD | 浮点加
FADDP | 浮点加出栈
FBLD | 浮点加载十数
FBSTP | 浮点保存十数出栈
FCHS | 浮点正负求反
FCLEX | 浮点检查错误清除
FCMOVB | 浮点低于传送
FCMOVBE | 浮点不高于传送
FCMOVE | 浮点相等传送
FCMOVNB | 浮点不低于传送
FCMOVNBE | 浮点高于传送
FCMOVNE | 浮点不等传送
FCMOVNU | 浮点有序传送
FCMOVU | 浮点无序传送
FCOM | 浮点比较
FCOMI | 浮点比较加载标志
FCOMIP | 浮点比较加载标志出栈
FCOMP | 浮点比较出栈
FCOMPP | 浮点比较出栈二
FCOS | 浮点余弦
FDECSTP | 浮点栈针减一
FDISI | 浮点检查禁止中断
FDIV | 浮点除
FDIVP | 浮点除出栈
FDIVR | 浮点反除
FDIVRP | 浮点反除出栈
FENI | 浮点检查禁止中断二
FFREE | 浮点释放
FFREEP | 浮点释放出栈
FIADD | 浮点加整数
FICOM | 浮点比较整数
FICOMP | 浮点比较整数出栈
FIDIV | 浮点除整数
FIDIVR | 浮点反除
FILD | 浮点加载整数
FIMUL | 浮点乘整数
FINCSTP | 浮点栈针加一
FINIT | 浮点检查初始化
FIST | 浮点保存整数
FISTP | 浮点保存整数出栈
FISTTP
FISUB | 浮点减整数
FISUBR | 浮点反减整数
FLD | 浮点加载数
FLD1 | 浮点加载一
FLDCW | 浮点加载控制器
FLDENV | 浮点加载环境
FLDL2E | 浮点加载L2E
FLDL2T | 浮点加载L2T
FLDLG2 | 浮点加载LG2
FLDLN2 | 浮点加载LN2
FLDPI | 浮点加载PI
FLDZ | 浮点加载零
FMUL | 浮点乘
FMULP | 浮点乘出栈
FNCLEX | 浮点不检查错误清除
FNDISI | 浮点不检查禁止中断
FNENI | 浮点不检查禁止中断二
FNINIT | 浮点不检查初始化
FNOP | 浮点空
FNSAVE | 浮点不检查保存状态
FNSTCW | 浮点不检查保存控制器
FNSTENV | 浮点不检查保存环境
FNSTSW | 浮点不检查保存状态器
FPATAN | 浮点部分反正切
FPREM | 浮点部分余数
FPREM1 | 浮点部分余数二
FPTAN | 浮点部分正切
FRNDINT | 浮点舍入求整
FRSTOR | 浮点恢复状态
FSAVE | 浮点检查保存状态
FSCALE | 浮点比例运算
FSETPM | 浮点设置保护
FSIN | 浮点正弦
FSINCOS | 浮点正余弦
FSQRT | 浮点平方根
FST | 浮点保存
FSTCW | 浮点检查保存控制器
FSTENV | 浮点检查保存环境
FSTP | 浮点保存出栈
FSTSW | 浮点检查保存状态器
FSUB | 浮点减
FSUBP | 浮点减出栈
FSUBR | 浮点反减
FSUBRP | 浮点反减出栈
FTST | 浮点比零
FUCOM | 浮点无序比较
FUCOMI | 浮点反比加载标志
FUCOMIP | 浮点反比加载标志出栈
FUCOMP | 浮点无序比较出栈
FUCOMPP | 浮点无序比较出栈二
FWAIT | 浮点等
FXAM | 浮点检查
FXCH | 浮点交换
FXTRACT | 浮点分解
FYL2X | 浮点求L2X
FYL2XP1 | 浮点求L2XP1
MOVED | 媒体双字传送
MOVEQ | 媒体四字传送
PACKSSDW | 媒体符号双字压缩
PACKSSWB | 媒体符号字压缩
PACKUSWB | 媒体无符号字压缩
PADDB | 媒体截断字节加
PADDD | 媒体截断双字加
PADDSB | 媒体符号饱和字节加
PADDSIW
PADDSW | 媒体符号饱和字加
PADDUSB | 媒体无符号饱和字节加
PADDUSW | 媒体无符号饱和字加
PADDW | 媒体截断字加
PAND | 媒体与
PANDN | 媒体与非
PAVEB
PCMPEQB | 媒体字节比等
PCMPEQD | 媒体双字比等
PCMPEQW | 媒体字比等
PCMPGTB | 媒体字节比大
PCMPGTD | 媒体双字比大
PCMPGTW | 媒体字比大
PDISTIB
PMACHRIW
PMADDWD
PMAGW
PMULHRIW
PMULHRWC
PMULHW
PMVGEZB
PMVLZB
PMVNZB
PMVZB
POR | 媒体或
PSLLD | 媒体双字左移
PSLLQ | 媒体四字左移
PSLLW | 媒体字左移
PSRAD | 媒体双字算术右移
PSRAW | 媒体字算术右移
PSRLD | 媒体双字右移
PSRLQ | 媒体四字右移
PSRLW | 媒体字右移
PSUBB | 媒体截断字节减
PSUBSB | 媒体符号饱和字节减
PSUBSIW
PSUBSW | 媒体符号饱和字减
PSUBUSB | 媒体无符号饱和字节减
PSUBUSW | 媒体无符号饱和字减
PSUBW | 媒体截断字减
PUNPCKHBW | 媒体字节高位解压
PUNPCKHDQ | 媒体双字高位解压
PUNPCKHWD | 媒体字高位解压
PUNPCKLBW | 媒体字节低位解压
PUNPCKLDQ | 媒体双字低位解压
PUNPCKLWD | 媒体字低位解压

## mcode
\L | 0 | 1 | 2 | 3 | 4 | 5 | 6 | 7 | L/ | \L | 8 | 9 | A | B | C | D | E | F | L/
H\ | [8 empty] | /H | H\ | [8 empty] | /H
0 | ADD | ADD | ADD | ADD | ADD | ADD | PUSH ES | POP ES | 0 | 0 | OR | OR | OR | OR | OR | OR | PUSH CS |  | 0
| B.F.R/M | W.F.R/M | B.T.R/M | W.T.R/M | AL, | AX, |  |  |  |  | B.F.R/M | W.F.R/M | B.T.R/M | W.T.R/M | AL, | AX,
1 | ADC | ADC | ADC | ADC | ADC | ADC | PUSH SS | POP SS | 1 | 1 | SBB | SBB | SBB | SBB | SBB | SBB | PUSH DS | POP DS | 1
| B.F.R/M | W.F.R/M | B.T.R/M | W.T.R/M | AL, | AX, |  |  |  |  | B.F.R/M | W.F.R/M | B.T.R/M | W.T.R/M | AL, | AX,
2 | AND | AND | AND | AND | AND | AND | ES: | DAA | 2 | 2 | SUB | SUB | SUB | SUB | SUB | SUB | CS: | DAS | 2
| B.F.R/M | W.F.R/M | B.T.R/M | W.T.R/M | AL, | AX, |  |  |  |  | B.F.R/M | W.F.R/M | B.T.R/M | W.T.R/M | AL, | AX,
3 | XOR | XOR | XOR | XOR | XOR | XOR | SS: | AAA | 3 | 3 | CMP | CMP | CMP | CMP | CMP | CMP | DS: | AAS | 3
| B.F.R/M | W.F.R/M | B.T.R/M | W.T.R/M | AL, | AX, |  |  |  |  | B.F.R/M | W.F.R/M | B.T.R/M | W.T.R/M | AL, | AX,
4 | INC AX | INC CX | INC DX | INC BX | INC SP | INC BP | INC SI | INC DI | 4 | 4 | DEC AX | DEC CX | DEC DX | DEC BX | DEC SP | DEC BP | DEC SI | DEC DI | 4
5 | PUSH AX | PUSH CX | PUSH DX | PUSH BX | PUSH SP | PUSH BP | PUSH SI | PUSH DI | 5 | 5 | POP AX | POP CX | POP DX | POP BX | POP SP | POP BP | POP SI | POP DI | 5
6 | PUSHA | POPA | BOUND |  | FS: | GS: | 操作尺 | 寻址尺 | 6 | 6 | PUSH | IMUL | PUSH | IMUL | INSB | INSW | OUTSB | OUTSW | 6
[7 empty] | 寸前缀 | 寸前缀 |  |  | W.I | W.I | B.I | B.I
7 | JO * | JNO * | JB * | JNB * | JE * | JNE * | JNA * | JA * | 7 | 7 | JS * | JNS * | JP * | JNP * | JL * | JNL * | JNG * | JG * | 7
8 | IMMED | IMMED | IMMED | IMMED | TEST | TEST | XCHG | XCHG | 8 | 8 | MOV | MOV | MOV | MOV | MOV | LEA | MOV | POP | 8
| I.B.R/M | I.W.R/M | I.B.R/M | I.E.R/M | B.R/M | W.R/M | B.R/M | W.R/M |  |  | B.F.R/M | W.F.R/M | B.T.R/M | W.T.R/M | R/M<sr< font=""></sr<> | R/M | SR<="" font=""> | R/M
9 | NOP | XCHG | XCHG | XCHG | XCHG | XCHG | XCHG | XCHG | 9 | 9 | CBW | CWD | CALL | WAIT | PUSHF | POPF | SAHF | LAHF | 9
|  | CX,AX | DX,AX | BX,AX | SP,AX | BP,AX | SI,AX | DI,AX |  |  |  |  | CS:IP
A | MOV | MOV | MOV | MOV | MOVSB | MOVSW | CMPSB | CMPSW | A | A | TEST | TEST | STOSB | STOSW | LODSB | LODSW | SCASB | SCASW | A
| AL,[D16] | AX,[D16] | [D16],AL | [D16],AX | [6 empty] | AL, | AX,
B | MOV | MOV | MOV | MOV | MOV | MOV | MOV | MOV | B | B | MOV | MOV | MOV | MOV | MOV | MOV | MOV | MOV | B
| AL, | CL, | DL, | BL, | AH, | CH, | DH, | BH, |  |  | AX, | CX, | DX, | BX, | SP, | BP, | SI, | DI,
C | SHIFT | SHIFT | RET | RET | LES | LDS | MOV | MOV | C | C | ENTER | LEAVE | RETF ** | RETF | INT 3 | INT | INTO | IRET | C
| B.R/M | W.R/M | LES: R/M; LDS: R/M; MOV: I.B.R/M; MOV: I.W.R/M | 数，级
D | SHIFT | SHIFT | SHIFT | SHIFT | AAM | AAD |  | XLAT | D | D | ESC | ESC | ESC | ESC | ESC | ESC | ESC | ESC | D
| B.R/M | W.R/M | B.V.R/M | W.V.R/M | D4 0A | D5 0A |  |  |  |  | 0 | 1 | 2 | 3 | 4 | 5 | 6 | 7
E | LOOPNE * | LOOPE * | LOOP * | JCXZ * | IN | IN | OUT | OUT | E | E | CALL ** | JMP ** | JMP | JMP * | IN | IN | OUT | OUT | E
[5 empty] | AL, | AX, | ,AL | ,AX |  |  |  |  | CS:IP |  | AL,DX | AX,DX | DX,AL | DX,AX
F | LOCK |  | REPNZ | REPZ | HLT | CMC | GRP1 | GRP1 | F | F | CLC | STC | CLI | STI | CLD | STD | GRP2 | GRP2 | F
[7 empty] | I.B.R/M | I.W.R/M | [8 empty] | I.B.R/M | I.W.R/M | bar: F to F
H/ | 0 | 1 | 2 | 3 | 4 | 5 | 6 | 7 | \H | H/ | 8 | 9 | A | B | C | D | E | F | \H
/L | [18 empty] | L\ | bar: F to AX,DX STD
注：*为IP或SP加8位偏移量，**为16位偏移量
B字节，W字，F源，T目，I立即数，E经符号扩展，V移CL位，SR段寄存器
F、T指REG字段所确定的操作数是源还是目。
根据REG字段确定操作指令
MOD[][][] R/M | 0 | 1 | 10 | 11 | 100 | 101 | 110 | 111
IMMED | ADD | OR | ADC | SBB | AND | SUB | XOR | CMP
SHIFT | ROL | ROR | RCL | RCR | SHL | SHR |  | SAR
GRP1 | TEST |  | NOT | NEG | MUL | IMUL | DIV | IDIV
GRP2 | INC | DEC | CALL NEAR | CALL FAR | JMP NEAR | JMP FAR | PUSH
据MOD及R/M字段的值确定操作对象
→MOD | 0 | 1 | 10 | 11 |  | ←R/M
↓R/M | SUB: ↓MOD
0 | [BX+SI] | [BX+SI+D8] | [BX+SI+D16] | AL | AX | 0
1 | [BX+DI] | [BX+DI+D8] | [BX+DI+D16] | CL | CX | 1
10 | [BP+SI] | [BP+SI+D8] | [BP+SI+D16] | DL | DX | 10
11 | [BP+DI] | [BP+DI+D8] | [BP+DI+D16] | BL | BX | 11
100 | [SI] | [SI+D8] | [SI+D16] | AH | SP | 100
101 | [DI] | [DI+D8] | [DI+D16] | CH | BP | 101
110 | [D16] | [BP+D8] | [BP+D16] | DH | SI | 110
111 | [BX] | [BX+D8] | [BX+D16] | BH | DI | 111
↑R/M | ADD: 0; OR: 1; ADC: 10; SBB: 11
→MOD | bar: ADD to AND
段寄存器
0 | bar: ADD
1 | bar: ADD
10 | bar: ADD
11 | bar: ADD
100 | bar: ADD
101 | bar: ADD
MOD、REG、R/M字段的结构
MOD | ADD: REG; OR: R/M
7 | 6 | 5 | 4 | 3 | 2 | 1 | 0

## memory
25 | 37
00500 | 1280
00600 | 1536
0061B | 1563
00710 | 1808
007BE | 1982 |  |  | Partition Entry Table
007FF | 2047
07BFF | 31743 | 30464
07C00 | 31744
07C1B | 31771
07DFF | 32255 | 512 | 485
07E00 | 32256
7FFFF | 524287

## Sheet1
0B | WIN95 OSR2 FAT32
0C | WIN95 OSR2 FAT32, LBA-mapped
0E | WIN95: DOS 16-bit FAT, LBA-mapped