## asmcode
| MBR反汇编 |  |  |  | 编辑 |  |  | 再反汇编 |  |  |  | 汇编指令
000 | xor ax,ax | XOR | 异或 | XOR r/m, r/m/i | XOR AX,AX |  | TRUE | xor ax,ax | AX:0000 |  |  | XOR
002 | mov ss,ax | MOV | 传送 | MOV r/m, r/m/i | MOV SS,AX |  | TRUE | mov ss,ax | SS:0000 |  |  | MOV
004 | mov sp,0x7c00 | MOV | 传送 | MOV r/m, r/m/i | MOV SP,0X7C00 |  | TRUE | mov sp,0x7c00 | SP:7C00 |  |  | MOV
007 | sti | STI | 中断设置 | STI | STI |  | TRUE | sti |  |  |  | STI
008 | push ax | PUSH | 压栈 | PUSH r/m | PUSH AX |  | TRUE | push ax |  |  |  | PUSH
009 | pop es | POP | 出栈 | POP r/m | POP ES |  | TRUE | pop es | ES:0000 |  |  | POP
00A | push ax | PUSH | 压栈 | PUSH r/m | PUSH AX |  | TRUE | push ax |  |  |  | PUSH
00B | pop ds | POP | 出栈 | POP r/m | POP DS |  | TRUE | pop ds | DS:0000 |  |  | POP
00C | cld | CLD | 方向清零 | 0 | CLD |  | TRUE | cld |  |  |  | CLD
00D | mov si,0x7c1b | MOV | 传送 | MOV r/m, r/m/i | MOV SI,0X7C1B |  | TRUE | mov si,0x7c1b | SI:7C1B |  |  | MOV
010 | mov di,0x61b | MOV | 传送 | MOV r/m, r/m/i | MOV DI,0X61B |  | TRUE | mov di,0x61b | DI:061B |  |  | MOV
013 | push ax | PUSH | 压栈 | PUSH r/m | PUSH AX |  | TRUE | push ax | AX:0000 |  |  | PUSH
014 | push di | PUSH | 压栈 | PUSH r/m | PUSH DI |  | TRUE | push di | DI:061B |  |  | PUSH
015 | mov cx,0x1e5 | MOV | 传送 | MOV r/m, r/m/i | MOV CX,0X1E5 |  | TRUE | mov cx,0x1e5 | 1E5 | 485 | 419 | MOV
018 | rep movsb | REP | 重复 | REP 指令 | REP MOVSB |  | TRUE | rep movsb | DS:SI->ES:DI |  | 64 | REP
01A | retf | RETF | 远过程返回 | RETF | RETF |  | TRUE | retf | IP:061B,CS:0000 |  | 2 | RETF
01B | mov si,0x7be | MOV | 传送 | MOV r/m, r/m/i | MOV SI,0X7BE |  | TRUE | mov si,0x7be | SI:07BE |  |  | MOV
01E | mov cl,0x4 | MOV | 传送 | MOV r/m, r/m/i | MOV CL,0X4 |  | TRUE | mov cl,0x4 |  |  | 4个分区表项 | MOV
020 | cmp [si],ch | CMP | 比较 | CMP r/m, r/m/i | CMP [SI],CH |  | TRUE | cmp [si],ch |  | 20 | 在传送结束后为零 | CMP
022 | jl 0x2d | JL | 小于跳转 | JL 标号 | JL 0X2D |  | FALSE | jl word 0x2d | => |  |  | JL
024 | jnz 0x3b | JNZ | 不为 0 则跳转 | JNZ 标号 | JNZ 0X3B |  | FALSE | jnz word 0x3b | NG |  |  | JNZ
026 | add si,byte +0x10 | ADD | 加 | ADD r/m, r/m/i | ADD SI,BYTE +0X10 |  | TRUE | add si,byte +0x10 |  |  |  | ADD
029 | loop 0x20 | LOOP | 计数循环 | LOOP 标号 | LOOP 0X20 |  | TRUE | loop 0x20 |  |  |  | LOOP
02B | int 0x18 | INT | 引发中断过程 | INT 中断类型码 | INT 0X18 |  | TRUE | int 0x18 | ★没有找到活动分区，跳至ROM BASIC |  |  | INT
02D | mov dx,[si] | MOV | 传送 | MOV r/m, r/m/i | MOV DX,[SI] |  | TRUE | mov dx,[si] |  | 2D |  | MOV
02F | mov bp,si | MOV | 传送 | MOV r/m, r/m/i | MOV BP,SI |  | TRUE | mov bp,si | BP:07BE |  |  | MOV
031 | add si,byte +0x10 | ADD | 加 | ADD r/m, r/m/i | ADD SI,BYTE +0X10 |  | TRUE | add si,byte +0x10 |  | 31 |  | ADD
034 | dec cx | DEC | 减一 | DEC r/m | DEC CX |  | TRUE | dec cx |  |  |  | DEC
035 | jz 0x4d | JZ | 为 0 则跳转 | JZ 标号 | JZ 0X4D |  | FALSE | jz word 0x4d | => |  |  | JZ
037 | cmp [si],ch | CMP | 比较 | CMP r/m, r/m/i | CMP [SI],CH |  | TRUE | cmp [si],ch |  |  |  | CMP
039 | jz 0x31 | JZ | 为 0 则跳转 | JZ 标号 | JZ 0X31 |  | FALSE | jz word 0x31 |  |  |  | JZ
03B | mov si,0x710 | MOV | 传送 | MOV r/m, r/m/i | MOV SI,0X710 |  | TRUE | mov si,0x710 | 显示信息 | 3B |  | MOV
03E | dec si | DEC | 减一 | DEC r/m | DEC SI |  | TRUE | dec si |  | 3E |  | DEC
03F | lodsb | LODSB | 加载源变址字节串 | LODSB | LODSB |  | TRUE | lodsb |  | 3F |  | LODSB
040 | cmp al,0x0 | CMP | 比较 | CMP r/m, r/m/i | CMP AL,0X0 |  | TRUE | cmp al,0x0 |  |  |  | CMP
042 | jz 0x3e | JZ | 为 0 则跳转 | JZ 标号 | JZ 0X3E |  | FALSE | jz word 0x3e |  |  |  | JZ
044 | mov bx,0x7 | MOV | 传送 | MOV r/m, r/m/i | MOV BX,0X7 |  | TRUE | mov bx,0x7 |  |  |  | MOV
047 | mov ah,0xe | MOV | 传送 | MOV r/m, r/m/i | MOV AH,0XE |  | TRUE | mov ah,0xe | 0EH：在Teletype模式下显示字符 |  |  | MOV
049 | int 0x10 | INT | 引发中断过程 | INT 中断类型码 | INT 0X10 |  | TRUE | int 0x10 | AL＝ 字符,BH＝页码,BL＝前景色(图形模式) |  |  | INT
04B | jmp short 0x3f | JMP | 无条件跳转,短程转移（直接短转移） | JMP 地址标号 | JMP SHORT 0X3F |  | TRUE | jmp short 0x3f | ★HANG |  |  | JMP
04D | mov [bp+0x25],ax | MOV | 传送 | MOV r/m, r/m/i | MOV [BP+0X25],AX | C:\Users\DBJ\git\hos\000.mbr>nasm -o btst_n.bin btst.asm | TRUE | mov [bp+0x25],ax |  | 4D |  | MOV
050 | xchg ax,si | XCHG | 交换 | XCHG r/m, r/m | XCHG AX,SI | btst.asm:41: error: symbol `A' undefined | TRUE | xchg ax,si |  |  |  | XCHG
051 | mov al,[bp+0x4] | MOV | 传送 | MOV r/m, r/m/i | MOV AL,[BP+0X4] | btst.asm:66: error: symbol `D' undefined | TRUE | mov al,[bp+0x4] |  |  |  | MOV
054 | mov ah,0x6 | MOV | 传送 | MOV r/m, r/m/i | MOV AH,0X6 |  | TRUE | mov ah,0x6 |  |  |  | MOV
056 | cmp al,0xe | CMP | 比较 | CMP r/m, r/m/i | CMP AL,0XE | C:\Users\DBJ\git\hos\000.mbr> | TRUE | cmp al,0xe | FAT16 |  |  | CMP
058 | jz 0x6b | JZ | 为 0 则跳转 | JZ 标号 | JZ 0X6B |  | FALSE | jz word 0x6b |  |  |  | JZ
05A | mov ah,0xb | MOV | 传送 | MOV r/m, r/m/i | MOV AH,0XB |  | TRUE | mov ah,0xb |  |  |  | MOV
05C | cmp al,0xc | CMP | 比较 | CMP r/m, r/m/i | CMP AL,0XC |  | TRUE | cmp al,0xc | FAT32 |  |  | CMP
05E | jz 0x65 | JZ | 为 0 则跳转 | JZ 标号 | JZ 0X65 |  | FALSE | jz word 0x65 |  |  |  | JZ
060 | cmp al,ah | CMP | 比较 | CMP r/m, r/m/i | CMP AL,AH |  | TRUE | cmp al,ah | FAT32 |  |  | CMP
062 | jnz 0x8f | JNZ | 不为 0 则跳转 | JNZ 标号 | JNZ 0X8F |  | FALSE | jnz word 0x8f | FAT12 |  |  | JNZ
064 | inc ax | INC | 加一 | INC r/m | INC AX | C:\Users\DBJ\git\hos\000.mbr>nasm -o btst_n.bin btst.asm | TRUE | inc ax |  |  |  | INC
065 | mov byte [bp+0x25],0x6 | MOV | 传送 | MOV r/m, r/m/i | MOV BYTE [BP+0X25],0X6 | btst.asm:53: error: parser: expecting ] | TRUE | mov byte [bp+0x25],0x6 |  | 65 |  | MOV
069 | jnz 0x8f | JNZ | 不为 0 则跳转 | JNZ 标号 | JNZ 0X8F |  | FALSE | jnz word 0x8f |  |  |  | JNZ
06B | mov bx,0x55aa | MOV | 传送 | MOV r/m, r/m/i | MOV BX,0X55AA | btst.asm:67: error: parser: expecting ] | TRUE | mov bx,0x55aa |  | 6B |  | MOV
06E | push ax | PUSH | 压栈 | PUSH r/m | PUSH AX | btst.asm:75: error: parser: expecting ] | TRUE | push ax |  |  |  | PUSH
06F | mov ah,0x41 | MOV | 传送 | MOV r/m, r/m/i | MOV AH,0X41 | btst.asm:80: error: parser: expecting ] | TRUE | mov ah,0x41 |  |  |  | MOV
071 | int 0x13 | INT | 引发中断过程 | INT 中断类型码 | INT 0X13 | btst.asm:117: error: parser: expecting ] | TRUE | int 0x13 |  |  |  | INT
073 | pop ax | POP | 出栈 | POP r/m | POP AX | btst.asm:121: error: parser: expecting ] | TRUE | pop ax |  |  |  | POP
074 | jc 0x8c | JC | JC在汇编语言是一个条件转移指令的操作码后面应该再加上一个字节的偏移量即要转移到地址（为操作数） | JC 要转移到地址 | JC 0X8C |  | FALSE | jc word 0x8c |  |  |  | JC
076 | cmp bx,0xaa55 | CMP | 比较 | CMP r/m, r/m/i | CMP BX,0XAA55 | C:\Users\DBJ\git\hos\000.mbr> | TRUE | cmp bx,0xaa55 |  |  |  | CMP
07A | jnz 0x8c | JNZ | 不为 0 则跳转 | JNZ 标号 | JNZ 0X8C |  | FALSE | jnz word 0x8c |  |  |  | JNZ
07C | test cl,0x1 | TEST | 数测试,测试逻辑与 | TEST r/m, r/m/i | TEST CL,0X1 |  | TRUE | test cl,0x1 |  |  |  | TEST
07F | jz 0x8c | JZ | 为 0 则跳转 | JZ 标号 | JZ 0X8C |  | FALSE | jz word 0x8c |  |  |  | JZ
081 | mov ah,al | MOV | 传送 | MOV r/m, r/m/i | MOV AH,AL |  | TRUE | mov ah,al |  |  |  | MOV
083 | mov [bp+0x24],dl | MOV | 传送 | MOV r/m, r/m/i | MOV [BP+0X24],DL |  | TRUE | mov [bp+0x24],dl |  |  |  | MOV
086 | mov word [0x6a1],0x1eeb | MOV | 传送 | MOV r/m, r/m/i | MOV WORD [0X6A1],0X1EEB |  | TRUE | mov word [0x6a1],0x1eeb |  |  |  | MOV
08C | mov [bp+0x4],ah | MOV | 传送 | MOV r/m, r/m/i | MOV [BP+0X4],AH |  | TRUE | mov [bp+0x4],ah |  | 8C |  | MOV
08F | mov di,0xa | MOV | 传送 | MOV r/m, r/m/i | MOV DI,0XA |  | TRUE | mov di,0xa |  | 8F |  | MOV
092 | mov ax,0x201 | MOV | 传送 | MOV r/m, r/m/i | MOV AX,0X201 |  | TRUE | mov ax,0x201 |  | 92 |  | MOV
095 | mov bx,sp | MOV | 传送 | MOV r/m, r/m/i | MOV BX,SP |  | TRUE | mov bx,sp |  |  |  | MOV
097 | xor cx,cx | XOR | 异或 | XOR r/m, r/m/i | XOR CX,CX |  | TRUE | xor cx,cx |  |  |  | XOR
099 | cmp di,byte +0x5 | CMP | 比较 | CMP r/m, r/m/i | CMP DI,BYTE +0X5 |  | TRUE | cmp di,byte +0x5 |  |  |  | CMP
09C | jg 0xa1 | JG | 大于跳转 | JG 标号 | JG 0XA1 |  | FALSE | jg word 0xa1 |  |  |  | JG
09E | mov cx,[bp+0x25] | MOV | 传送 | MOV r/m, r/m/i | MOV CX,[BP+0X25] |  | TRUE | mov cx,[bp+0x25] |  |  |  | MOV
0A1 | add cx,[bp+0x2] | ADD | 加 | ADD r/m, r/m/i | ADD CX,[BP+0X2] |  | TRUE | add cx,[bp+0x2] |  | A1 |  | ADD
0A4 | int 0x13 | INT | 引发中断过程 | INT 中断类型码 | INT 0X13 |  | TRUE | int 0x13 |  |  |  | INT
0A6 | jc 0xd1 | JC | JC在汇编语言是一个条件转移指令的操作码后面应该再加上一个字节的偏移量即要转移到地址（为操作数） | JC 要转移到地址 | JC 0XD1 |  | FALSE | jc word 0xd1 |  | A6 |  | JC
0A8 | mov si,0x746 | MOV | 传送 | MOV r/m, r/m/i | MOV SI,0X746 |  | TRUE | mov si,0x746 |  |  |  | MOV
0AB | cmp word [0x7dfe],0xaa55 | CMP | 比较 | CMP r/m, r/m/i | CMP WORD [0X7DFE],0XAA55 |  | TRUE | cmp word [0x7dfe],0xaa55 |  |  |  | CMP
0B1 | jz 0x10d | JZ | 为 0 则跳转 | JZ 标号 | JZ 0X10D |  | FALSE | jz word 0x10d |  |  |  | JZ
0B3 | sub di,byte +0x5 | SUB | 减 | SUB r/m, r/m/i | SUB DI,BYTE +0X5 |  | TRUE | sub di,byte +0x5 |  |  |  | SUB
0B6 | jg 0x92 | JG | 大于跳转 | JG 标号 | JG 0X92 |  | FALSE | jg word 0x92 |  |  |  | JG
0B8 | test si,si | TEST | 数测试,测试逻辑与 | TEST r/m, r/m/i | TEST SI,SI |  | TRUE | test si,si |  | B8 |  | TEST
0BA | jnz 0x3f | JNZ | 不为 0 则跳转 | JNZ 标号 | JNZ 0X3F |  | FALSE | jnz word 0x3f |  | 3F |  | JNZ
0BC | mov si,0x727 | MOV | 传送 | MOV r/m, r/m/i | MOV SI,0X727 |  | TRUE | mov si,0x727 |  |  |  | MOV
0BF | jmp short 0x4b | JMP | 无条件跳转,短程转移（直接短转移） | JMP 地址标号 | JMP SHORT 0X4B |  | FALSE | jmp short 0x14b | HANG | 4B |  | JMP
0C1 | cbw | CBW | 转换字节 | CBW | CBW |  | TRUE | cbw |  |  |  | CBW
0C2 | xchg ax,cx | XCHG | 交换 | XCHG r/m, r/m | XCHG AX,CX |  | TRUE | xchg ax,cx |  |  |  | XCHG
0C3 | push dx | PUSH | 压栈 | PUSH r/m | PUSH DX |  | TRUE | push dx |  |  |  | PUSH
0C4 | cwd | CWD | 转换字 | CWD | CWD |  | TRUE | cwd |  |  |  | CWD
0C5 | add ax,[bp+0x8] | ADD | 加 | ADD r/m, r/m/i | ADD AX,[BP+0X8] |  | TRUE | add ax,[bp+0x8] |  |  |  | ADD
0C8 | adc dx,[bp+0xa] | ADC | 进位加 | ADC r/m, r/m/i | ADC DX,[BP+0XA] |  | TRUE | adc dx,[bp+0xa] |  |  |  | ADC
0CB | call word 0xe0 | CALL | 过程调用 | CALL 标号 | CALL WORD 0XE0 |  | TRUE | call word 0xe0 |  |  |  | CALL
0CE | pop dx | POP | 出栈 | POP r/m | POP DX |  | TRUE | pop dx |  |  |  | POP
0CF | jmp short 0xa6 | JMP | 无条件跳转,短程转移（直接短转移） | JMP 地址标号 | JMP SHORT 0XA6 |  | TRUE | jmp short 0xa6 |  |  |  | JMP
0D1 | dec di | DEC | 减一 | DEC r/m | DEC DI |  | TRUE | dec di |  | D1 |  | DEC
0D2 | jz 0xb8 | JZ | 为 0 则跳转 | JZ 标号 | JZ 0XB8 |  | FALSE | jz word 0xb8 |  |  |  | JZ
0D4 | xor ax,ax | XOR | 异或 | XOR r/m, r/m/i | XOR AX,AX |  | TRUE | xor ax,ax |  |  |  | XOR
0D6 | int 0x13 | INT | 引发中断过程 | INT 中断类型码 | INT 0X13 |  | TRUE | int 0x13 |  |  |  | INT
0D8 | jmp short 0x92 | JMP | 无条件跳转,短程转移（直接短转移） | JMP 地址标号 | JMP SHORT 0X92 |  | TRUE | jmp short 0x92 |  |  |  | JMP
#N/A
0DA | push si | PUSH | 压栈 | PUSH r/m | PUSH SI |  | TRUE | push si |  |  |  | PUSH
0DB | xor si,si | XOR | 异或 | XOR r/m, r/m/i | XOR SI,SI |  | TRUE | xor si,si |  |  |  | XOR
0DD | push si | PUSH | 压栈 | PUSH r/m | PUSH SI |  | TRUE | push si |  |  |  | PUSH
0DE | push si | PUSH | 压栈 | PUSH r/m | PUSH SI |  | TRUE | push si |  |  |  | PUSH
0DF | push dx | PUSH | 压栈 | PUSH r/m | PUSH DX |  | TRUE | push dx |  |  |  | PUSH
0E0 | push ax | PUSH | 压栈 | PUSH r/m | PUSH AX |  | TRUE | push ax |  |  |  | PUSH
0E1 | push es | PUSH | 压栈 | PUSH r/m | PUSH ES |  | TRUE | push es |  |  |  | PUSH
0E2 | push bx | PUSH | 压栈 | PUSH r/m | PUSH BX |  | TRUE | push bx |  |  |  | PUSH
0E3 | push cx | PUSH | 压栈 | PUSH r/m | PUSH CX |  | TRUE | push cx |  |  |  | PUSH
0E4 | mov si,0x10 | MOV | 传送 | MOV r/m, r/m/i | MOV SI,0X10 |  | TRUE | mov si,0x10 |  |  |  | MOV
0E7 | push si | PUSH | 压栈 | PUSH r/m | PUSH SI |  | TRUE | push si |  |  |  | PUSH
0E8 | mov si,sp | MOV | 传送 | MOV r/m, r/m/i | MOV SI,SP |  | TRUE | mov si,sp |  |  |  | MOV
0EA | push ax | PUSH | 压栈 | PUSH r/m | PUSH AX |  | TRUE | push ax |  |  |  | PUSH
0EB | push dx | PUSH | 压栈 | PUSH r/m | PUSH DX |  | TRUE | push dx |  |  |  | PUSH
0EC | mov ax,0x4200 | MOV | 传送 | MOV r/m, r/m/i | MOV AX,0X4200 |  | TRUE | mov ax,0x4200 |  |  |  | MOV
0EF | mov dl,[bp+0x24] | MOV | 传送 | MOV r/m, r/m/i | MOV DL,[BP+0X24] |  | TRUE | mov dl,[bp+0x24] |  |  |  | MOV
0F2 | int 0x13 | INT | 引发中断过程 | INT 中断类型码 | INT 0X13 |  | TRUE | int 0x13 |  |  |  | INT
0F4 | pop dx | POP | 出栈 | POP r/m | POP DX |  | TRUE | pop dx |  |  |  | POP
0F5 | pop ax | POP | 出栈 | POP r/m | POP AX |  | TRUE | pop ax |  |  |  | POP
0F6 | lea sp,[si+0x10] | LEA | 加载有效地址 | LEA r, m | LEA SP,[SI+0X10] |  | TRUE | lea sp,[si+0x10] |  |  |  | LEA
0F9 | jc 0x105 | JC | JC在汇编语言是一个条件转移指令的操作码后面应该再加上一个字节的偏移量即要转移到地址（为操作数） | JC 要转移到地址 | JC 0X105 |  | FALSE | jc word 0x105 |  |  |  | JC
0FB | inc ax | INC | 加一 | INC r/m | INC AX |  | TRUE | inc ax |  |  |  | INC
0FC | jnz 0xff | JNZ | 不为 0 则跳转 | JNZ 标号 | JNZ 0XFF |  | FALSE | jnz word 0xff |  |  |  | JNZ
0FE | inc dx | INC | 加一 | INC r/m | INC DX |  | TRUE | inc dx |  |  |  | INC
0FF | add bh,0x2 | ADD | 加 | ADD r/m, r/m/i | ADD BH,0X2 |  | TRUE | add bh,0x2 |  |  |  | ADD
102 | loop 0xfb | LOOP | 计数循环 | LOOP 标号 | LOOP 0XFB |  | TRUE | loop 0xfb |  |  |  | LOOP
104 | clc | CLC | 进位清零 | CLC | CLC |  | TRUE | clc |  |  |  | CLC
105 | pop si | POP | 出栈 | POP r/m | POP SI |  | TRUE | pop si |  |  |  | POP
106 | ret | RET | 过程返回 | RET | RET |  | TRUE | ret |  |  |  | RET
107 | jmp short 0x17d | JMP | 无条件跳转,短程转移（直接短转移） | JMP 地址标号 | JMP SHORT 0X17D |  | TRUE | jmp short 0x17d |  |  |  | JMP
[8 empty] | Invalid partition table | 23
[8 empty] | Error loading operating system | 30
[8 empty] | Missing operating system | 24

## index
ADC | 进位加 | ADC r/m, r/m/i
ADD | 加 | ADD r/m, r/m/i
CALL | 过程调用 | CALL 标号
CBW | 转换字节 | CBW
CLC | 进位清零 | CLC
CLD | 方向清零 | 0
CMP | 比较 | CMP r/m, r/m/i
CWD | 转换字 | CWD
DEC | 减一 | DEC r/m
INC | 加一 | INC r/m
INT | 引发中断过程 | INT 中断类型码
JC | JC在汇编语言是一个条件转移指令的操作码后面应该再加上一个字节的偏移量即要转移到地址（为操作数） | JC 要转移到地址
JG | 大于跳转 | JG 标号
JL | 小于跳转 | JL 标号
JMP | 无条件跳转,短程转移（直接短转移） | JMP 地址标号
JNZ | 不为 0 则跳转 | JNZ 标号
JZ | 为 0 则跳转 | JZ 标号
LEA | 加载有效地址 | LEA r, m
LODSB | 加载源变址字节串 | LODSB
LOOP | 计数循环 | LOOP 标号
MOV | 传送 | MOV r/m, r/m/i
MOVSB | 传送字节串 | MOVSB
POP | 出栈 | POP r/m
PUSH | 压栈 | PUSH r/m
REP | 重复 | REP 指令
RET | 过程返回 | RET
RETF | 远过程返回 | RETF
STI | 中断设置 | STI
SUB | 减 | SUB r/m, r/m/i
TEST | 数测试,测试逻辑与 | TEST r/m, r/m/i
XCHG | 交换 | XCHG r/m, r/m
XOR | 异或 | XOR r/m, r/m/i

## asm
指令 | 功能 |  |  |  | 机器码
AAA | 调整加
AAD | 调整除
AAM | 调整乘
AAS | 调整减
ADC | 进位加 | Add Carry | ADC r/m, r/m/i
ADD | 加 | Add | ADD r/m, r/m/i
AND | 与 |  | AND r/m, r/m/i
ARPL | 调整优先级
BOUND | 检查数组
BSF | 位右扫描
BSR | 位左扫描
BSWAP | 交换字节
BT | 位测试
BTC | 位测试求反
BTR | 位测试清零
BTS | 位测试置一
CALL | 过程调用 |  | CALL 标号
CBW | 转换字节 | Convert Byte to Word | CBW | 将 AL 扩展为 AX
CDQ | 转换双字 | Convert Doubleword to Quadword | CDQ | 将 EAX 扩展为 64 位数 EDX:EAX
CLC | 进位清零 |  | CLC
CLD | 方向清零 | CLD使DF复位，即DF=0
CLI | 中断清零 | CLI禁止中断发生 | CLI
CLTS | 任务清除
CMC | 进位求反
CMOVA | 高于传送
CMOVB | 低于传送
CMOVE | 相等传送
CMOVG | 大于传送
CMOVL | 小于传送
CMOVNA | 不高于传送
CMOVNB | 不低于传送
CMOVNE | 不等传送
CMOVNG | 不大于传送
CMOVNL | 不小于传送
CMOVNO | 不溢出传送
CMOVNP | 非奇偶传送
CMOVNS | 非负传送
CMOVO | 溢出传送
CMOVP | 奇偶传送
CMOVS | 负号传送
CMP | 比较 | Compare,为第一个操作减去第二个操作数,但不影响第两个操作数的值,它影响flag的CF，ZF，OF，AF，PF | CMP r/m, r/m/i
CMPSB | 比较字节串
CMPSD | 比较双字串
CMPSW | 比较字串
CMPXCHG | 比较交换
CMPXCHG486 | 比较交换486
CMPXCHG8B | 比较交换8字节
CPL | 直接寻址位取反是清除进位标志 |  | CPL bit
CPUID | CPU标识
CWD | 转换字 | onvert Word to Doubleword | CWD | 将 AX 扩展为 DX:AX
CWDE | 扩展字 | Convert Word to Extended Double | CWDE | 将 AX 扩展为 EAX
DAA | 调整加十
DAS | 调整减十
DEC | 减一 | Decrement | DEC r/m
DIV | 除
ENTER | 建立堆栈帧
HLT | 停
IDIV | 符号整除
IMUL | 符号乘法
IN | 端口输入
INC | 加一 | Increment | INC r/m
INSB | 端口输入字节串
INSD | 端口输入双字串
INSW | 端口输入字串
INT | 引发中断过程 |  | INT 中断类型码
JA | 高于跳转 |  | JA 标号 |  | 77
JAE | 无符号大于等于则跳转 |  | JAE 标号 |  | 73
JB | 低于跳转 |  | JB 标号 |  | 72
JBE | 不高于跳转 |  | JBE 标号 |  | 76
JC | JC在汇编语言是一个条件转移指令的操作码后面应该再加上一个字节的偏移量即要转移到地址（为操作数） |  | JC 要转移到地址 |  | 72
JCXZ | 计数一六零跳转
JE | 相等跳转 |  | JE 标号 |  | 74
JECXZ | 计数三二零跳转
JG | 大于跳转 |  | JG 标号 |  | 7F
JGE | 有符号大于等于则跳转 |  | JGE 标号 |  | 7D
JL | 小于跳转 |  | JL 标号 |  | 7C
JLE | 有符号小于等于则跳转 |  | JLE 标号 |  | 7E
JMP | 无条件跳转,短程转移（直接短转移） | short | JMP 地址标号 |  | EB
JMP | 近程转移（段内直接转移） | near | JMP 地址标号 |  | E9
JMP | 段间直接转移（远程转移） | word | JMP 地址标号 |  | FF
JMP | 段内间接转移 | far | JMP 地址标号 |  | EA
JMP | 段间间接转移 | dword | JMP 地址标号
JMPE | 跳转扩展 |  | JMPE 标号
JNA | 无符号不大于则跳转 |  | JNA 标号 |  | 76
JNAE | 无符号不大于等于则跳转 |  | JNAE 标号 |  | 72
JNB | 不低于跳转 |  | JNB 标号 |  | 73
JNBE | 无符号不小于等于则跳转 |  | JNBE 标号 |  | 77
JNC |  |  |  |  | 73
JNE | 不等跳转 |  | JNE 标号 |  | 75
JNG | 不大于跳转 |  | JNG 标号 |  | 7E
JNGE | 有符号不大于等于则跳转 |  | JNGE 标号 |  | 7C
JNL | 不小于跳转 |  | JNL 标号 |  | 7D
JNLE | 有符号不小于等于则跳转 |  | JNLE 标号 |  | 7F
JNO | 不溢出跳转 |  | JNO 标号 |  | 71
JNP | 非奇偶跳转 |  | JNP 标号 |  | 7B
JNS | 非负跳转 |  | JNS 标号 |  | 79
JNZ | 不为 0 则跳转 |  | JNZ 标号 |  | 75
JO | 溢出跳转 |  | JO 标号 |  | 70
JP | 奇偶跳转 |  | JP 标号 |  | 7A
JPE | 奇偶位相等则跳转 |  | JPE 标号 |  | 7A
JPO | 奇偶位不等则跳转 |  | JPO 标号 |  | 7B
JS | 负号跳转 |  | JS 标号 |  | 78
JZ | 为 0 则跳转 |  | JZ 标号 |  | 74
LAHF | 加载标志低八
LAR | 加载访问权限
LDS | 加载数据段 | 从内存指定位置处读取一个长指针值并放入ds和si寄存器中。ds中放段地址，si是段内偏移地址。
LEA | 加载有效地址 | Load Effective Address | LEA r, m
LEAVE | 清除过程堆栈
LES | 加载附加段
LFS | 加载标志段
LGDT | 加载全局描述符
LGS | 加载全局段
LIDT | 加载中断描述符
LMSW | 加载状态字
LOADALL | 加载所有
LOADALL286 | 加载所有286
LOCK | 锁
LODSB | 加载源变址字节串 | lodsb、lodsw：把DS:SI指向的存储单元中的数据装入AL或AX，然后根据DF标志01增减SI | LODSB
LODSD | 加载源变址双字串 |  | LODSD
LODSW | 加载源变址字串 |  | LODSW
LOOP | 计数循环 |  | LOOP 标号
LOOPE | 相等循环
LOOPNE | 不等循环
LOOPNZ | 非零循环
LOOPZ | 为零循环
LSL | 加载段界限
LSS | 加载堆栈段
LTR | 加载任务
MONITOR | 监视
MOV | 传送 | Move | MOV r/m, r/m/i
MOVSB | 传送字节串 | 通过SI和DI这两个寄存器控制字符串的源地址和目标地址，比如DS:SI这段地址的N个字节复制到ES:DI指向的地址，复制后DS:SI的内容保持不变。 | MOVSB
MOVSD | 传送双字串
MOVSW | 传送字串
MOVSX | 符号传送 | Move With Sign-Extend | MOVSX r32, r16/m16 , MOVSX r16, r8/m8
MOVZX | 零扩展传送 | Move With Zero-Extend | MOVZX r32, r16/m16 , MOVZX r16, r8/m8
MUL | 乘
MWAIT
NEG | 求补 | Negate | NEG r/m
NOP | 空
NOT | 非 |  | NOT r/m
OR | 或 |  | OR r/m, r/m/i
OUT | 端口输出
OUTSB | 端口输出字节串
OUTSD | 端口输出双字串
OUTSW | 端口输出字串
POP | 出栈 |  | POP r/m
POPA | 全部出栈
POPF | 标志出栈
PUSH | 压栈 |  | PUSH r/m
PUSHA | 全部压栈
PUSHF | 标志压栈
RCL | 进位循环左移
RCR | 进位循环右移
RDMSR | 读专用模式
RDPMC | 读执行监视计数
RDSHR
RDTSC | 读时间戳计数
REP | 重复 | 如果要重复的话，就得把重复次数 ( 也就是字串长度 ) 先记录在 CX 寄存器，并且在 MOVSB 之前加上 REP 指令，REP 是重复 (repeat) 的意思。 | REP 指令
REPE | 相等重复
REPNE | 不等重复
RET | 过程返回 | ret 用栈中数据改IP内容,近转移,近返回指令。执行的时候，处理器从栈中弹出一个字到IP中。 | RET
RETF | 远过程返回 | retf用栈中数据同时改CS,IP,远转移.远返回指令。当它执行时，处理器先从栈中弹出一个字到IP，再弹出一个字到CS。 | RETF
RETN | 近过程返回
ROL | 循环左移
ROR | 循环右移
RSM | 恢复系统管理
SAHF | 恢复标志低八
SAL | 算术左移
SALC
SAR | 算术右移
SBB | 借位减 | Subtract With Borrow | SBB r/m, r/m/i
SCASB | 扫描字节串
SCASD | 扫描双字串
SCASW | 扫描字串
SETA | 高于置位
SETB | 低于置位
SETE | 相等置位
SETG | 大于置位
SETL | 小于置位
SETNA | 不高于置位
SETNB | 不低于置位
SETNE | 不等置位
SETNG | 不大于置位
SETNL | 不小于置位
SETNO | 不溢出置位
SETNP | 非奇偶置位
SETNS | 非负置位
SETO | 溢出置位
SETP | 奇偶置位
SETS | 负号置位
SGDT | 保存全局描述符
SHL | 逻辑左移
SHLD | 双精度左移
SHR | 逻辑右移
SHRD | 双精度右移
SIDT | 保存中断描述符
SLDT | 保存局部描述符
SMI
SMINT
SMINTOLD
SMSW | 保存状态字
STC | 进位设置
STD | 方向设置 | STD使DF置位，即DF=1.用于串操作指令中
STI | 中断设置 | STI允许中断发生 | STI
STOSB | 保存字节串
STOSD | 保存双字串
STOSW | 保存字串
STR | 保存任务
SUB | 减 | Subtract | SUB r/m, r/m/i
SYSCALL | 系统调用
SYSENTER | 系统进入
SYSEXIT | 系统退出
SYSRET | 系统返回
TEST | 数测试,测试逻辑与 |  | TEST r/m, r/m/i
UD0 | 未定义指令0
UD1 | 未定义指令1
UD2 | 未定义指令2
UMOV
VERW | 校验写
WAIT | 等
WBINVD | 回写无效高速缓存
WRMSR | 写专用模式
WRSHR
XADD | 交换加
XBTS
XCHG | 交换 | Exchange | XCHG r/m, r/m
XLAT | 换码 | Translate | XLAT
XLATB | 换码 | Translate Byte | XLATB
XOR | 异或 |  | XOR r/m, r/m/i
XSTORE
指令 | 功能
EMMS | 媒体空MMX状态
F2XM1 | 浮点栈顶绝对值
FADD | 浮点加
FADDP | 浮点加出栈
FBLD | 浮点加载十数
FBSTP | 浮点保存十数出栈
FCHS | 浮点正负求反
FCLEX | 浮点检查错误清除
FCMOVB | 浮点低于传送
FCMOVBE | 浮点不高于传送
FCMOVE | 浮点相等传送
FCMOVNB | 浮点不低于传送
FCMOVNBE | 浮点高于传送
FCMOVNE | 浮点不等传送
FCMOVNU | 浮点有序传送
FCMOVU | 浮点无序传送
FCOM | 浮点比较
FCOMI | 浮点比较加载标志
FCOMIP | 浮点比较加载标志出栈
FCOMP | 浮点比较出栈
FCOMPP | 浮点比较出栈二
FCOS | 浮点余弦
FDECSTP | 浮点栈针减一
FDISI | 浮点检查禁止中断
FDIV | 浮点除
FDIVP | 浮点除出栈
FDIVR | 浮点反除
FDIVRP | 浮点反除出栈
FENI | 浮点检查禁止中断二
FFREE | 浮点释放
FFREEP | 浮点释放出栈
FIADD | 浮点加整数
FICOM | 浮点比较整数
FICOMP | 浮点比较整数出栈
FIDIV | 浮点除整数
FIDIVR | 浮点反除
FILD | 浮点加载整数
FIMUL | 浮点乘整数
FINCSTP | 浮点栈针加一
FINIT | 浮点检查初始化
FIST | 浮点保存整数
FISTP | 浮点保存整数出栈
FISTTP
FISUB | 浮点减整数
FISUBR | 浮点反减整数
FLD | 浮点加载数
FLD1 | 浮点加载一
FLDCW | 浮点加载控制器
FLDENV | 浮点加载环境
FLDL2E | 浮点加载L2E
FLDL2T | 浮点加载L2T
FLDLG2 | 浮点加载LG2
FLDLN2 | 浮点加载LN2
FLDPI | 浮点加载PI
FLDZ | 浮点加载零
FMUL | 浮点乘
FMULP | 浮点乘出栈
FNCLEX | 浮点不检查错误清除
FNDISI | 浮点不检查禁止中断
FNENI | 浮点不检查禁止中断二
FNINIT | 浮点不检查初始化
FNOP | 浮点空
FNSAVE | 浮点不检查保存状态
FNSTCW | 浮点不检查保存控制器
FNSTENV | 浮点不检查保存环境
FNSTSW | 浮点不检查保存状态器
FPATAN | 浮点部分反正切
FPREM | 浮点部分余数
FPREM1 | 浮点部分余数二
FPTAN | 浮点部分正切
FRNDINT | 浮点舍入求整
FRSTOR | 浮点恢复状态
FSAVE | 浮点检查保存状态
FSCALE | 浮点比例运算
FSETPM | 浮点设置保护
FSIN | 浮点正弦
FSINCOS | 浮点正余弦
FSQRT | 浮点平方根
FST | 浮点保存
FSTCW | 浮点检查保存控制器
FSTENV | 浮点检查保存环境
FSTP | 浮点保存出栈
FSTSW | 浮点检查保存状态器
FSUB | 浮点减
FSUBP | 浮点减出栈
FSUBR | 浮点反减
FSUBRP | 浮点反减出栈
FTST | 浮点比零
FUCOM | 浮点无序比较
FUCOMI | 浮点反比加载标志
FUCOMIP | 浮点反比加载标志出栈
FUCOMP | 浮点无序比较出栈
FUCOMPP | 浮点无序比较出栈二
FWAIT | 浮点等
FXAM | 浮点检查
FXCH | 浮点交换
FXTRACT | 浮点分解
FYL2X | 浮点求L2X
FYL2XP1 | 浮点求L2XP1
MOVED | 媒体双字传送
MOVEQ | 媒体四字传送
PACKSSDW | 媒体符号双字压缩
PACKSSWB | 媒体符号字压缩
PACKUSWB | 媒体无符号字压缩
PADDB | 媒体截断字节加
PADDD | 媒体截断双字加
PADDSB | 媒体符号饱和字节加
PADDSIW
PADDSW | 媒体符号饱和字加
PADDUSB | 媒体无符号饱和字节加
PADDUSW | 媒体无符号饱和字加
PADDW | 媒体截断字加
PAND | 媒体与
PANDN | 媒体与非
PAVEB
PCMPEQB | 媒体字节比等
PCMPEQD | 媒体双字比等
PCMPEQW | 媒体字比等
PCMPGTB | 媒体字节比大
PCMPGTD | 媒体双字比大
PCMPGTW | 媒体字比大
PDISTIB
PMACHRIW
PMADDWD
PMAGW
PMULHRIW
PMULHRWC
PMULHW
PMVGEZB
PMVLZB
PMVNZB
PMVZB
POR | 媒体或
PSLLD | 媒体双字左移
PSLLQ | 媒体四字左移
PSLLW | 媒体字左移
PSRAD | 媒体双字算术右移
PSRAW | 媒体字算术右移
PSRLD | 媒体双字右移
PSRLQ | 媒体四字右移
PSRLW | 媒体字右移
PSUBB | 媒体截断字节减
PSUBSB | 媒体符号饱和字节减
PSUBSIW
PSUBSW | 媒体符号饱和字减
PSUBUSB | 媒体无符号饱和字节减
PSUBUSW | 媒体无符号饱和字减
PSUBW | 媒体截断字减
PUNPCKHBW | 媒体字节高位解压
PUNPCKHDQ | 媒体双字高位解压
PUNPCKHWD | 媒体字高位解压
PUNPCKLBW | 媒体字节低位解压
PUNPCKLDQ | 媒体双字低位解压
PUNPCKLWD | 媒体字低位解压

## mcode
\L | 0 | 1 | 2 | 3 | 4 | 5 | 6 | 7 | L/ | \L | 8 | 9 | A | B | C | D | E | F | L/
H\ | [8 empty] | /H | H\ | [8 empty] | /H
0 | ADD | ADD | ADD | ADD | ADD | ADD | PUSH ES | POP ES | 0 | 0 | OR | OR | OR | OR | OR | OR | PUSH CS |  | 0
| B.F.R/M | W.F.R/M | B.T.R/M | W.T.R/M | AL, | AX, |  |  |  |  | B.F.R/M | W.F.R/M | B.T.R/M | W.T.R/M | AL, | AX,
1 | ADC | ADC | ADC | ADC | ADC | ADC | PUSH SS | POP SS | 1 | 1 | SBB | SBB | SBB | SBB | SBB | SBB | PUSH DS | POP DS | 1
| B.F.R/M | W.F.R/M | B.T.R/M | W.T.R/M | AL, | AX, |  |  |  |  | B.F.R/M | W.F.R/M | B.T.R/M | W.T.R/M | AL, | AX,
2 | AND | AND | AND | AND | AND | AND | ES: | DAA | 2 | 2 | SUB | SUB | SUB | SUB | SUB | SUB | CS: | DAS | 2
| B.F.R/M | W.F.R/M | B.T.R/M | W.T.R/M | AL, | AX, |  |  |  |  | B.F.R/M | W.F.R/M | B.T.R/M | W.T.R/M | AL, | AX,
3 | XOR | XOR | XOR | XOR | XOR | XOR | SS: | AAA | 3 | 3 | CMP | CMP | CMP | CMP | CMP | CMP | DS: | AAS | 3
| B.F.R/M | W.F.R/M | B.T.R/M | W.T.R/M | AL, | AX, |  |  |  |  | B.F.R/M | W.F.R/M | B.T.R/M | W.T.R/M | AL, | AX,
4 | INC AX | INC CX | INC DX | INC BX | INC SP | INC BP | INC SI | INC DI | 4 | 4 | DEC AX | DEC CX | DEC DX | DEC BX | DEC SP | DEC BP | DEC SI | DEC DI | 4
5 | PUSH AX | PUSH CX | PUSH DX | PUSH BX | PUSH SP | PUSH BP | PUSH SI | PUSH DI | 5 | 5 | POP AX | POP CX | POP DX | POP BX | POP SP | POP BP | POP SI | POP DI | 5
6 | PUSHA | POPA | BOUND |  | FS: | GS: | 操作尺 | 寻址尺 | 6 | 6 | PUSH | IMUL | PUSH | IMUL | INSB | INSW | OUTSB | OUTSW | 6
[7 empty] | 寸前缀 | 寸前缀 |  |  | W.I | W.I | B.I | B.I
7 | JO * | JNO * | JB * | JNB * | JE * | JNE * | JNA * | JA * | 7 | 7 | JS * | JNS * | JP * | JNP * | JL * | JNL * | JNG * | JG * | 7
8 | IMMED | IMMED | IMMED | IMMED | TEST | TEST | XCHG | XCHG | 8 | 8 | MOV | MOV | MOV | MOV | MOV | LEA | MOV | POP | 8
| I.B.R/M | I.W.R/M | I.B.R/M | I.E.R/M | B.R/M | W.R/M | B.R/M | W.R/M |  |  | B.F.R/M | W.F.R/M | B.T.R/M | W.T.R/M | R/M<sr< font=""></sr<> | R/M | SR<="" font=""> | R/M
9 | NOP | XCHG | XCHG | XCHG | XCHG | XCHG | XCHG | XCHG | 9 | 9 | CBW | CWD | CALL | WAIT | PUSHF | POPF | SAHF | LAHF | 9
|  | CX,AX | DX,AX | BX,AX | SP,AX | BP,AX | SI,AX | DI,AX |  |  |  |  | CS:IP
A | MOV | MOV | MOV | MOV | MOVSB | MOVSW | CMPSB | CMPSW | A | A | TEST | TEST | STOSB | STOSW | LODSB | LODSW | SCASB | SCASW | A
| AL,[D16] | AX,[D16] | [D16],AL | [D16],AX | [6 empty] | AL, | AX,
B | MOV | MOV | MOV | MOV | MOV | MOV | MOV | MOV | B | B | MOV | MOV | MOV | MOV | MOV | MOV | MOV | MOV | B
| AL, | CL, | DL, | BL, | AH, | CH, | DH, | BH, |  |  | AX, | CX, | DX, | BX, | SP, | BP, | SI, | DI,
C | SHIFT | SHIFT | RET | RET | LES | LDS | MOV | MOV | C | C | ENTER | LEAVE | RETF ** | RETF | INT 3 | INT | INTO | IRET | C
| B.R/M | W.R/M | LES: R/M; LDS: R/M; MOV: I.B.R/M; MOV: I.W.R/M | 数，级
D | SHIFT | SHIFT | SHIFT | SHIFT | AAM | AAD |  | XLAT | D | D | ESC | ESC | ESC | ESC | ESC | ESC | ESC | ESC | D
| B.R/M | W.R/M | B.V.R/M | W.V.R/M | D4 0A | D5 0A |  |  |  |  | 0 | 1 | 2 | 3 | 4 | 5 | 6 | 7
E | LOOPNE * | LOOPE * | LOOP * | JCXZ * | IN | IN | OUT | OUT | E | E | CALL ** | JMP ** | JMP | JMP * | IN | IN | OUT | OUT | E
[5 empty] | AL, | AX, | ,AL | ,AX |  |  |  |  | CS:IP |  | AL,DX | AX,DX | DX,AL | DX,AX
F | LOCK |  | REPNZ | REPZ | HLT | CMC | GRP1 | GRP1 | F | F | CLC | STC | CLI | STI | CLD | STD | GRP2 | GRP2 | F
[7 empty] | I.B.R/M | I.W.R/M | [8 empty] | I.B.R/M | I.W.R/M | bar: F to F
H/ | 0 | 1 | 2 | 3 | 4 | 5 | 6 | 7 | \H | H/ | 8 | 9 | A | B | C | D | E | F | \H
/L | [18 empty] | L\ | bar: F to AX,DX STD
注：*为IP或SP加8位偏移量，**为16位偏移量
B字节，W字，F源，T目，I立即数，E经符号扩展，V移CL位，SR段寄存器
F、T指REG字段所确定的操作数是源还是目。
根据REG字段确定操作指令
MOD[][][] R/M | 0 | 1 | 10 | 11 | 100 | 101 | 110 | 111
IMMED | ADD | OR | ADC | SBB | AND | SUB | XOR | CMP
SHIFT | ROL | ROR | RCL | RCR | SHL | SHR |  | SAR
GRP1 | TEST |  | NOT | NEG | MUL | IMUL | DIV | IDIV
GRP2 | INC | DEC | CALL NEAR | CALL FAR | JMP NEAR | JMP FAR | PUSH
据MOD及R/M字段的值确定操作对象
→MOD | 0 | 1 | 10 | 11 |  | ←R/M
↓R/M | SUB: ↓MOD
0 | [BX+SI] | [BX+SI+D8] | [BX+SI+D16] | AL | AX | 0
1 | [BX+DI] | [BX+DI+D8] | [BX+DI+D16] | CL | CX | 1
10 | [BP+SI] | [BP+SI+D8] | [BP+SI+D16] | DL | DX | 10
11 | [BP+DI] | [BP+DI+D8] | [BP+DI+D16] | BL | BX | 11
100 | [SI] | [SI+D8] | [SI+D16] | AH | SP | 100
101 | [DI] | [DI+D8] | [DI+D16] | CH | BP | 101
110 | [D16] | [BP+D8] | [BP+D16] | DH | SI | 110
111 | [BX] | [BX+D8] | [BX+D16] | BH | DI | 111
↑R/M | ADD: 0; OR: 1; ADC: 10; SBB: 11
→MOD | bar: ADD to AND
段寄存器
0 | bar: ADD
1 | bar: ADD
10 | bar: ADD
11 | bar: ADD
100 | bar: ADD
101 | bar: ADD
MOD、REG、R/M字段的结构
MOD | ADD: REG; OR: R/M
7 | 6 | 5 | 4 | 3 | 2 | 1 | 0

## memory
25 | 37
00500 | 1280
00600 | 1536
0061B | 1563
00710 | 1808
007BE | 1982 |  |  | Partition Entry Table
007FF | 2047
07BFF | 31743 | 30464
07C00 | 31744
07C1B | 31771
07DFF | 32255 | 512 | 485
07E00 | 32256
7FFFF | 524287

## Sheet2
虽然jmp指令提供了控制转移，但是它不允许进行任何复杂的判断。80x86条件跳转指令提供了这种判断。条件跳转指令是创建循环和实现其他条件执行语句，如if…endif的基本要素。
条件跳转指令检查一个或多个标志位，判断它们是否匹配某个特殊条件(就像setcc指令)：如果标志匹配成功，该指令就将控制转移到目标位置；如果匹配失败，CPU忽略该条件跳转指令而继续执行下一条指令。一些条件跳转指令只是简单测试符号位(sign)、进位位(carry)、溢出位(overflow)、零标志(zero)位的设置。例如，在执行一条sh1指令后，您需要测试进位标志，来判断sh1是否从操作数的高地址位移出一位。类似地，也可以在一条test指令后测试零标志位，来判断指定的位是否为1。大多数情况，在cmp指令之后执行条件跳转指令。cmp指令设置标志位，以便判断小于、大于、等于等情况。
条件跳转指令形式如下：
Jcc label;
其中，Jcc中的“cc”，必须用表示测试条件类型的字符序列替换。这些字符和setcc指令使用的一样。例如，“js”表示根据符号(sign)标志是否被置位来决定是否跳转。一个典型的js指令如下：
js ValueIsNegative ;
在这个示例中，如果符号(sign)标志被置位，则js指令将控制转移到ValueIsNegative语句标号处；如果符号标志清零，则将控制直接转移给js指令后的指令。
与无条件jmp指令不同，条件跳转指令不提供间接跳转的形式。惟一允许的形式是跳转到程序中某一标号处。条件跳转指令有一个限制：目标标号的位置必须在跳转指令本身附近32768字节范围内，这通常对应着8000～32000条机器指令。一般情况下不会超过这种限制。
注意：Intel文档为许多条件跳转指令定义了多种替代名或指令别名。表7-1、7-2和7-3列出了每个指令所有的别名。这些表格也列出了表示相反分支的指令。很快您将明白这些相反分支指令的作用。
表7-1 测试标志位的JCC指令
指 令 | 描 述 | 条 件 | 别 名 | 相 反 指 令
JC | 如果进位位被置位则跳转 | 进位标志＝1 | JB，JNAE | JNC
JNC | 如果进位位没有置位则跳转 | 进位标志＝0 | JNB，JAE | JC
JZ | 如果0标志被置位则跳转 | 0标志＝1 | JE | JNZ
JNZ | 如果0标志没有置位则跳转 | 0标志＝0 | JNE | JZ
(续表)
指 令 | 描 述 | 条 件 | 别 名 | 相反指令
JS | 如果符号位被置位则跳转 | 符号标志＝1 |  | JNS
JNS | 如果符号位没有被置位则跳转 | 符号标志＝0 |  | JS
JO | 如果溢出标志置位则跳转 | 溢出标志＝1 |  | JNO
JNO | 如果溢出标志没有置位则跳转 | 溢出标志＝0 | JO
JP | 如果奇偶校验位被置位则跳转 | 奇偶校验标志＝1 | JPE | JNP
JPE | 如果奇偶校验位为偶校验则跳转 | 奇偶校验标志＝1 | JP | JPO
JNP | 如果奇偶校验位没有被置位则跳转 | 奇偶校验标志＝0 | JPO | JP
JPO | 如果奇偶校验位为奇校验则跳转 | 奇偶校验标志＝0 | JNP | JPE
表7-2 使用无符号数比较的JCC指令
指 令 | 描 述 | 条 件 | 别 名 | 相反指令
JA | 如果超过(>)则跳转 | 进位标志＝0，0标志＝0 | JNBE | JNA
JNBE | 如果不低于或等于(不 <=)则跳转 | 进位标志＝0，0标志＝0 | JA | JBE
JAE | 如果超过或等于(>=)则跳转 | 进位标志＝0 | JNC，JNB | JNAE
JNB | 如果不低于则跳转(不 <) | 进位标志＝0 | JNC，JAE | JB
JB | 如果低于(<)则跳转 | 进位标志＝1 | JC，JNAE | JNB
JNAE | 如果不超过或等于(不>=)则跳转 | 进位标志＝1 | JC，JB | JAE
JBE | 如果低于或等于(<=)则跳转 | 进位标志＝1或0标志＝1 | JNA | JNBE
JNA | 如果不超过(不>)则跳转 | 进位标志＝1或0标志＝1 | JBE | JA
JE | 如果相等(=)则跳转 | 0标志=1 | JZ | JNE
JNE | 如果不相等(<>)则跳转 | 0标志=0 | JNZ | JE
表7-3 使用有符号数比较的JCC指令
指 令 | 描 述 | 条 件 | 别 名 | 相反指令
JG | 如果大于(>)则跳转 | 符号标志=溢出标志或0标志=0 | JNLE | JNG
JNLE | 如果小于或等于(<=)则跳转 | 符号标志=溢出标志或0标志=0 | JG | JLE
JGE | 如果大于或等于(>=)则跳转 | 符号标志=溢出标志 | JNL | JGE
JNL | 如果不小于(不<)则跳转 | 符号标志=溢出标志 | JGE | JL
JL | 如果小于(<)则跳转 | 符号标志<>溢出标志 | JNGE | JNL
JNGE | 如果大于或等于(>=)跳转 | 符号标志<>溢出标志 | JL | JGE
JLE | 如果小于或等于(<=)跳转 | 符号标志<>溢出标志或0标志=1 | JNG | JNLE
JNG | 如果不大于(不>)则跳转 | 符号标志<>溢出标志或0标志=1 | JLE | JG
JE | 如果等于(=)则跳转 | 0标志=1 | JZ | JNE
JNE | 如果不等于(<>)则跳转 | 0标志=0 | JNZ | JE
接下来将对“相反指令”一列进行简单的说明。在许多情况下，需要产生与某条分支指令条件相反的分支(在本章后面会给出示例)，即相反分支。除了两个例外，都可以按下面的简单规则(后面统称为N/No N规则)产生相反分支：
● 如果Jcc的第二个字母不是“n”，则在“j”后面插入一个“n”。例如：je对应为jne，jl对应为jnl。
● 如果Jcc的第二个字母是“n”，则去掉指令中的“n”。例如：jng对应为jg，jne对应为je。
不遵循这两条规则的两个例外是jpe(奇偶位为偶跳转)和jpo(奇偶位为奇跳转)。这两个例外并不会导致什么问题，因为：(a)很少需要测试奇偶标志;(b)可以使用别名jp和jnp替代jpe和jpo。而“N/No N”规则对jp和jnp是适用的。
虽然jge是jl的相反指令，但是建议使用jnl作为jl的相反指令。因为很容易误认为“大于是小于的相反”，从而把jg当作jl的相反指令。您可以坚持使用“N/No N”规则以避免这种混淆。
80x86条件跳转指令提供了这样的能力：根据判断条件将程序流分支到两条路径中的某一条。例如，要实现：如果BX等于CX，则寄存器AX的值加1。可以使用下面的代码来完成该功能：
cmp(bx,cx );
jne SkipStmts;
inc(ax );
SkipStmts:
其中的诀窍是使用相反分支指令来跳过在条件满足的情况下需要执行的指令。请坚持使用前面介绍的“N/no N”规则来选择相反分支指令。
使用条件跳转指令还可以实现循环。例如，下面的代码序列实现了从用户输入读入一串字符，并将字符存储到一组连续的单元中，直到用户输入回车键。
mov(0,edi );
RdLnLoop:
stdin.getc(); //Read a character into the AL register.
mov(al,Input [edi])); //Store away the character.
inc(edi ); //Move on to the next character.
cmp(al,stdio.cr ); //See if the user pressed Enter.
jne RdLnLoop;
与setcc指令类似，条件跳转指令分为两类—— 测试特殊处理器标志位的条件跳转指令(例如jz、jc、jno)和测试某些条件(小于、大于等)的条件跳转指令。当测试某个条件时，条件跳转指令通常紧跟在一个cmp指令之后。cmp指令设置标志位后，如果是无符号数比较，使用ja、jae、jb、jbe、je或jne等指令测试这些标志来判断是否小于、小于等于、等于、不等于、大于或大于等于；如果是有符号数比较，则使用jl、jle、je、jne、jg、jge指令。
条件跳转指令测试标志位，但不影响标志位。

## 汇编指令
№ | 指令 | 格式 | 功能
| ADC | ADC DEST，SRC | ADC是将源操作数与目的操作数以及CF(低位进位)值相加，结果传送到目的操作数。 | 加法指令 | ADC | mkdir adc
| ADD | ADD DEST，SRC | ADD是将源操作数与目的操作数相加，结果传送到目的操作数。 | 加法指令 | ADD | mkdir add
| AND |  |  |  | #N/A
| BSWAP | BSWAP REG | 将32位通用寄存器中，第1个字节和第4个字节交换，第2个字节和第3个字节交换。操作数为32位通用寄存器；交换指令不影响标志位。 |  | #N/A
| CALL |  |  |  | CALL
| CBW | CBW | 将AL中8位带符号数，进行带符号扩展为16位，送AX中。带符号扩展是指对正数高位扩展为全“0”，对负数高位扩展为全“1”。 | 符号扩展指令 | CBW | mkdir cbw
| CDQ | CDQ | 将EAX中32位带符号数，进行带符号扩展为64位，送EDX和EAX中。低32位送EAX中，高32位送EDX中。符号扩展指令对标志位无影响。 |  | #N/A
| CLC | CLC | 清除进位标志。 | 进位标志指令 | CLC | mkdir clc
| CLD | CLD | CLD为清除方向标志，即将DF置‘0’。 | 方向标志指令 | CLD | mkdir cld
| CLI | CLI | 禁止中断发生 |  | #N/A
| CMC | CMC | 进位标志取反。 |  | #N/A
| CMP | CMP DEST，SRC | 目的操作数减源操作数，结果不回送。源操作数为通用寄存器、存储器和立即数。目的操作数为通用寄存器、存储器操作数。CMP指令影响标志位为OF，SF，ZF，AF，PF，CF。 | 比较指令 | CMP | mkdir cmp
| CMPXCHG | CMPXCHGDEST，REG | 目的操作数减源操作数，如果DEST=SRC，则SRC→DEST。如果DEST≠SRC，则DEST→ACC(AL，AX，EAX)。CMPXCHG影响标志位为OF，SF，ZF，AF，PF，CF。 |  | #N/A
| CMPXCHG8BMEM | CMPXCHG8BMEM | EDX：EAX中值减存储器操作数。如果EDX：EAX=MEM64，则ECX：EBX→MEM64。如果EDX：EAX≠MEM64，则MEM64→EDX：EAX。该指令为64位比较交换指令，影响ZF标志位。 |  | #N/A
| CWD | CWD | 将AX中16位带符号数，进行带符号扩展为32位，送DX和AX中。高16位送DX中，低16位送AX中。 |  | CWD | mkdir cwd
| CWDE | CWDE | 将AX中16位带符号数，进行带符号扩展为32位，送EAX中。 |  | #N/A
| DEC | DEC DEST | DEC指令将目的操作数减1，结果送目的操作数。目的操作数为通用寄存器或存储器操作数。 | 加1减1指令 | DEC | mkdir dec
| DIV |  |  |  | #N/A
| IDIV |  |  |  | #N/A
| IMUL | IMUL SRC | IMUL为带符号数乘法指令。源操作数为通用寄存器或存储器操作数。目的操作数缺省存放在ACC(AL，AX，EAX)中，乘积存AX，DX：AX，EDX：EAX中。 | 乘法指令 | #N/A
| INC | INC DEST | INC指令将目的操作数加1，结果送目的操作数。INC，DEC指令影响标志位为OF，SF，ZF，AF，PF。 | 加1减1指令 | INC | mkdir inc
| INT |  |  |  | INT
| JB |  |  |  | #N/A
| JC |  |  |  | JC
| JNAE |  |  |  | #N/A
| JBE |  |  |  | #N/A
| JNA |  |  |  | #N/A
| JCXZ |  |  |  | #N/A
| JL |  |  |  | JL
| JNGE |  |  |  | #N/A
| JLE,JNG |  |  |  | #N/A
| JMP | JMP TARGET | 使程序无条件地转移到指令规定的目的地址TARGET去执行指令。转移分为短转移、段内转移(近程转移)和段间转移(远程转移)。 | 无条件转移指令 | JMP | mkdir jmp
| JNB,JAE,JNC |  |  |  | #N/A
| JNBE,JA |  |  |  | #N/A
| JNL,JGE |  |  |  | #N/A
| JNLE |  |  |  | #N/A
| JG |  |  |  | JG
| JNO |  |  |  | #N/A
| JNP,JPO |  |  |  | #N/A
| JNS |  |  |  | #N/A
| JNZ |  |  |  | JNZ
| JNE |  |  |  | #N/A
| JO |  |  |  | #N/A
| JP |  |  |  | #N/A
| JPE |  |  |  | #N/A
| JS |  |  |  | #N/A
| JZ |  |  |  | JZ
| JE |  |  |  | #N/A
| LAHF | LAHF | LAHF将标志寄存器中低8位送AH中。 | 标志寄存器传送指令 | #N/A
| LDS | LDS(ES，FS，GS，SS)REG，MEM | 根据源操作数指定的偏移地址，在数据段中取出段地址和偏移地址分别送指定的段寄存器和指定的通用寄存器。地址传送指令对标志位无影响。 | 地址传送指令 | #N/A
| LEA | LEA REG，MEM | 将源操作数的有效地址传送到通用寄存器，操作数REG为16位或32位通用寄存器，源操作数为16位或32位存储器操作数。地址传送指令对标志位无影响。 | 地址传送指令 | LEA | mkdir lea
| LES | LDS(ES，FS，GS，SS)REG，MEM | 根据源操作数指定的偏移地址，在数据段中取出段地址和偏移地址分别送指定的段寄存器和指定的通用寄存器。地址传送指令对标志位无影响。 | 地址传送指令 | #N/A
| LFS | LDS(ES，FS，GS，SS)REG，MEM | 根据源操作数指定的偏移地址，在数据段中取出段地址和偏移地址分别送指定的段寄存器和指定的通用寄存器。地址传送指令对标志位无影响。 | 地址传送指令 | #N/A
| LGS | LDS(ES，FS，GS，SS)REG，MEM | 根据源操作数指定的偏移地址，在数据段中取出段地址和偏移地址分别送指定的段寄存器和指定的通用寄存器。地址传送指令对标志位无影响。 | 地址传送指令 | #N/A
| LODSB |  |  |  | LODSB
| LOOP | LOOPcc TARGET | 将(E)CX内容减1，不影响标志位，若(E)CX不等于0，且测试条件‘CC’成立，则转移到目标地址TARGET处执行程序。转移范围为-128~+127。 | 循环控制指令 | LOOP | mkdir loop
| LOOPE,LOOPZ |  |  |  | #N/A
| LOOPNELOOPNZ |  |  |  | #N/A
| LSS | LDS(ES，FS，GS，SS)REG，MEM | 根据源操作数指定的偏移地址，在数据段中取出段地址和偏移地址分别送指定的段寄存器和指定的通用寄存器。地址传送指令对标志位无影响。 | 地址传送指令 | #N/A
| MOV | MOV DEST,SRC | 把一个字节，字或双字从源操作数SRC传送至目的操作数DEST。 | 数据传送指令 | MOV | mkdir mov
|  | MOV SX DEST，SRC | 将源操作数由8位扩展到16位送目的操作数，或由16位扩展到32位送目的操作数。其中MOVSX是按有符号数扩展，MOVZX是按无符号数扩展。无符号数或正数高位扩展为0，负数高位扩展为全“1”。 | 扩展传送指令 | #N/A
|  | MOV ZX DEST，SRC | 将源操作数由8位扩展到16位送目的操作数，或由16位扩展到32位送目的操作数。其中MOVSX是按有符号数扩展，MOVZX是按无符号数扩展。无符号数或正数高位扩展为0，负数高位扩展为全“1”。 | 扩展传送指令 | #N/A
| MUL | MUL SRC | MUL为无符号数乘法指令字节乘：ALSRC→AX字乘：AXSRC→DX∶AX双字乘：EAXSRC→EDX∶EAXMUL，IMUL指令执行后，CF=OF=0，表示乘积高位无有效数据；CF=OF=1表示乘积高位含有效数据，对其它标志位无定义。 | 乘法指令 | #N/A
| NEG | NEG DEST | 对目的操作数求补，用零减去目的操作数，结果送目的操作数。目的操作数为通用寄存器、存储器操作数。NEG指令影响标志位为OF，SF，ZF，AF，PF，CF。 |  | #N/A
| NOT |  |  |  | #N/A
| OR |  |  |  | #N/A
| POP | POP DEST | 从栈顶弹出操作数送入目的操作数。目的操作数允许为16或32位通用寄存器、存储器和16位段寄存器。当操作数数据类型为字类型，出栈操作使SP加2；当操作数数据类型为双字类型，出栈操作使SP加4。 | 出栈指令 | POP | mkdir pop
| POPA | POPA | POPA从堆栈移出16字节数据，并且按顺序存入寄存器DI，SI，BP，SP，BX，DX，CX，AX中。 |  | #N/A
| POPAD | POPAD | POPAD从堆栈移出32字节数据，并且按顺序存入寄存器EDI，ESI，EBP，ESP，EBX，EDX，ECX，EAX中。目的操作数不允许为CS以及立即数。堆栈操作指令不影响标志位。 |  | #N/A
| POPF | POPF | POPF将当前栈顶一个字传送到标志寄存器低16位中，SP←SP+2。 |  | #N/A
| POPFD | POPFD | POPFD将当前栈顶一个双字传送到32位标志寄存器中，SP←SP+4。 |  | #N/A
| PUSH | PUSH SRC | 将源操作数压下堆栈，源操作数允许为16位或32位通用寄存器、存储器和立即数以及16位段寄存器。当操作数数据类型为字类型，压栈操作使SP值减2；当数据类型为双字类型，压栈操作使SP值减4。 | 压栈指令 | PUSH | mkdir push
| PUSHA | PUSHA | PUSHA将16位通用寄存器压入堆栈，压栈顺序为AX，CX，DX，BX，SP，BP，SI，DI。 |  | #N/A
| PUSHAD | PUSHAD | PUSHAD将32位通用寄存器压入堆栈，压栈顺序为EAX，ECX，EDX，EBX，ESP，EBP，ESI，EDI。 |  | #N/A
| PUSHF | PUSHF | PUSHF将标志寄存器低16位内容压入堆栈，SP←SP-2。 |  | #N/A
| PUSHFD | PUSHFD | PUSHFD将标志寄存器32位内容压入堆栈SP←SP-4。上述SAHF，POPF，POPFD均影响相应的标志寄存器内容。 |  | #N/A
| RCL |  |  |  | #N/A
| RCR |  |  |  | #N/A
| REP |  |  |  | REP
| RET |  |  |  | RET
| RETF |  |  |  | RETF
| ROL |  |  |  | #N/A
| ROR |  |  |  | #N/A
| SAHF | SAHF | SAHF将AH中内容送标志寄存器中低8位。 | 标志寄存器传送指令 | #N/A
| SAL |  |  |  | #N/A
| SAR |  |  |  | #N/A
| SBB | SBB DEST，SRC | SBB将目的操作数减源操作数，还要减CF(低位借位)值，结果送目的操作数。 | 减法指令 | #N/A
| SHL |  |  |  | #N/A
| SHR |  |  |  | #N/A
| STC | STC | 设置进位标志。 | 进位标志指令 | #N/A
| STD | STD | STD为设置方向标志，即将DF置‘1’。 | 方向标志指令 | #N/A
| STI | STI | 允许中断发生程序员可以改变段地址和偏移地址，但是在这个过程中如果需要改变段寄存器SS和SP必须禁止中断，当改变完成后再恢复中断（也就是说在cli指令后需要有与其配对的sti指令，否则计算机--最常见的反应就是崩溃）1）在改变SS：SP之前，必须用cli指令屏蔽中断，然后等操作执行完立即用sti指令恢复 2）SS：SP需要设置在空闲的内存地址，不要建立在其他的程序（尤其是系统的）代码区 |  | STI | mkdir sti
| SUB | SUB DEST，SRC | SUB将目的操作数减源操作数，结果送目的操作数。SUB，SBB指令影响标志位为OF，SF，ZF，AF，PF，CF。 | 减法指令 | SUB | mkdir sub
| TEST | TEST DEST，SRC | 目的操作数和源操作数按位进行逻辑与操作，结果不回送目的操作数。源操作数可以为通用寄存器、存储器或立即数。目的操作数可以为通用寄存器或存储器操作数。TEST指令常用于测试操作数中某位是否为1，而且不会影响目的操作数。如果测试某位的状态，对某位进行逻辑与1的运算，其它位逻辑与0，然后判断标志位。运算结果为0，ZF=1，表示被测试位为0；否则ZF=0，表示被测试位为1。TEST指令影响标志位为SF，ZF，PF，并且使OF=CF=0。 | 测试指令 | TEST | mkdir test
| XADD | XADD DEST，REG | 目的操作数加源操作数，结果送目的操作数。原目的操作数内容送源操作数。源操作数允许为通用寄存器。目的操作数允许为通用寄存器、存储器操作数。 | 交换相加指令 | #N/A
| XCHG | XCHG OPR1，OPR2 | 交换操作数OPR1和OPR2的值，操作数数据类型为字节、字或双字。允许通用寄存器之间，通用寄存器和存储器之间交换数据。操作数OPR1和OPR2不允许同为存储器操作数；操作数数据类型必须一致；交换指令不影响标志位。XADD指令影响标志位为OF，SF，ZF，AF，PF，CF。 | 交换指令 | XCHG | mkdir xchg
| XLAT | XLAT | 将寄存器AL中的内容转换成存储器表格中的对应值。实现直接查表功能。XLAT指令规定：BX寄存器存放表的首地址，AL寄存器中存放表内偏移量，执行XLAT指令，以段寄存器DS的内容为段基址，有效地址为BX和AL内容之和，取出表中一个字节内容送AL中。查表指令不影响标志位。 | 查表指令 | #N/A
| XOR |  |  |  | XOR | mkdir xor
如要实现存储器操作数交换，可用如下指令实现：
MOV AL，BLOCK1
XCHG AL，BLOCK2
MOV BLOCK1，AL

## Sheet1
0B | WIN95 OSR2 FAT32
0C | WIN95 OSR2 FAT32, LBA-mapped
0E | WIN95: DOS 16-bit FAT, LBA-mapped

## Sheet3
汇编指令: JO、JNO、JB、JNB、JE、JNE、JBE、JA、JS、JNS、JP、JNP、JL、JNL、JNG、JG、JCXZ、JECXZ、JMP、JMPE
名称 | 功能 | 操作数 | 操作码 | 模数 | 寄存器1 | 寄存器2 | 位移量 | 立即数 | 符号 | 方向 | 芯片 | 16位 | 32位
[6 empty] | 或内存 |  |  |  |  | 型号
JO | 溢出跳转 | 短 | 70 | 无 | 无 | 无 | 无 | 10 | 无 | 无 | 8086 | 无 | 无
JNO | 不溢出跳转 | 短 | 71 | 无 | 无 | 无 | 无 | 10 | 无 | 无 | 8086 | 无 | 无
JB | 低于跳转 | 短 | 72 | 无 | 无 | 无 | 无 | 10 | 无 | 无 | 8086 | 无 | 无
JNB | 不低于跳转 | 短 | 73 | 无 | 无 | 无 | 无 | 10 | 无 | 无 | 8086 | 无 | 无
JE | 相等跳转 | 短 | 74 | 无 | 无 | 无 | 无 | 10 | 无 | 无 | 8086 | 无 | 无
JNE | 不等跳转 | 短 | 75 | 无 | 无 | 无 | 无 | 10 | 无 | 无 | 8086 | 无 | 无
JBE | 不高于跳转 | 短 | 76 | 无 | 无 | 无 | 无 | 10 | 无 | 无 | 8086 | 无 | 无
JA | 高于跳转 | 短 | 77 | 无 | 无 | 无 | 无 | 10 | 无 | 无 | 8086 | 无 | 无
JS | 负号跳转 | 短 | 78 | 无 | 无 | 无 | 无 | 10 | 无 | 无 | 8086 | 无 | 无
JNS | 非负跳转 | 短 | 79 | 无 | 无 | 无 | 无 | 10 | 无 | 无 | 8086 | 无 | 无
JP | 奇偶跳转 | 短 | $7A | 无 | 无 | 无 | 无 | 10 | 无 | 无 | 8086 | 无 | 无
JNP | 非奇偶跳转 | 短 | $7B | 无 | 无 | 无 | 无 | 10 | 无 | 无 | 8086 | 无 | 无
JL | 小于跳转 | 短 | $7C | 无 | 无 | 无 | 无 | 10 | 无 | 无 | 8086 | 无 | 无
JNL | 不小于跳转 | 短 | $7D | 无 | 无 | 无 | 无 | 10 | 无 | 无 | 8086 | 无 | 无
JNG | 不大于跳转 | 短 | $7E | 无 | 无 | 无 | 无 | 10 | 无 | 无 | 8086 | 无 | 无
JG | 大于跳转 | 短 | $7F | 无 | 无 | 无 | 无 | 10 | 无 | 无 | 8086 | 无 | 无
JO | 溢出跳转 | 近 | $0F80 | 无 | 无 | 无 | 无 | 10 | 无 | 无 | 386 | 无 | 66
JNO | 不溢出跳转 | 近 | $0F81 | 无 | 无 | 无 | 无 | 10 | 无 | 无 | 386 | 无 | 66
JB | 低于跳转 | 近 | $0F82 | 无 | 无 | 无 | 无 | 10 | 无 | 无 | 386 | 无 | 66
JNB | 不低于跳转 | 近 | $0F83 | 无 | 无 | 无 | 无 | 10 | 无 | 无 | 386 | 无 | 66
JE | 相等跳转 | 近 | $0F84 | 无 | 无 | 无 | 无 | 10 | 无 | 无 | 386 | 无 | 66
JNE | 不等跳转 | 近 | $0F85 | 无 | 无 | 无 | 无 | 10 | 无 | 无 | 386 | 无 | 66
JBE | 不高于跳转 | 近 | $0F86 | 无 | 无 | 无 | 无 | 10 | 无 | 无 | 386 | 无 | 66
JA | 高于跳转 | 近 | $0F87 | 无 | 无 | 无 | 无 | 10 | 无 | 无 | 386 | 无 | 66
JS | 负号跳转 | 近 | $0F88 | 无 | 无 | 无 | 无 | 10 | 无 | 无 | 386 | 无 | 66
JNS | 非负跳转 | 近 | $0F89 | 无 | 无 | 无 | 无 | 10 | 无 | 无 | 386 | 无 | 66
JP | 奇偶跳转 | 近 | $0F8A | 无 | 无 | 无 | 无 | 10 | 无 | 无 | 386 | 无 | 66
JNP | 非奇偶跳转 | 近 | $0F8B | 无 | 无 | 无 | 无 | 10 | 无 | 无 | 386 | 无 | 66
JL | 小于跳转 | 近 | $0F8C | 无 | 无 | 无 | 无 | 10 | 无 | 无 | 386 | 无 | 66
JNL | 不小于跳转 | 近 | $0F8D | 无 | 无 | 无 | 无 | 10 | 无 | 无 | 386 | 无 | 66
JNG | 不大于跳转 | 近 | $0F8E | 无 | 无 | 无 | 无 | 10 | 无 | 无 | 386 | 无 | 66
JG | 大于跳转 | 近 | $0F8F | 无 | 无 | 无 | 无 | 10 | 无 | 无 | 386 | 无 | 66
JO | 溢出跳转 | 近 | $0F80 | 无 | 无 | 无 | 无 | 10 | 无 | 无 | 386 | 66 | 无
JNO | 不溢出跳转 | 近 | $0F81 | 无 | 无 | 无 | 无 | 10 | 无 | 无 | 386 | 66 | 无
JB | 低于跳转 | 近 | $0F82 | 无 | 无 | 无 | 无 | 10 | 无 | 无 | 386 | 66 | 无
JNB | 不低于跳转 | 近 | $0F83 | 无 | 无 | 无 | 无 | 10 | 无 | 无 | 386 | 66 | 无
JE | 相等跳转 | 近 | $0F84 | 无 | 无 | 无 | 无 | 10 | 无 | 无 | 386 | 66 | 无
JNE | 不等跳转 | 近 | $0F85 | 无 | 无 | 无 | 无 | 10 | 无 | 无 | 386 | 66 | 无
JBE | 不高于跳转 | 近 | $0F86 | 无 | 无 | 无 | 无 | 10 | 无 | 无 | 386 | 66 | 无
JA | 高于跳转 | 近 | $0F87 | 无 | 无 | 无 | 无 | 10 | 无 | 无 | 386 | 66 | 无
JS | 负号跳转 | 近 | $0F88 | 无 | 无 | 无 | 无 | 10 | 无 | 无 | 386 | 66 | 无
JNS | 非负跳转 | 近 | $0F89 | 无 | 无 | 无 | 无 | 10 | 无 | 无 | 386 | 66 | 无
JP | 奇偶跳转 | 近 | $0F8A | 无 | 无 | 无 | 无 | 10 | 无 | 无 | 386 | 66 | 无
JNP | 非奇偶跳转 | 近 | $0F8B | 无 | 无 | 无 | 无 | 10 | 无 | 无 | 386 | 66 | 无
JL | 小于跳转 | 近 | $0F8C | 无 | 无 | 无 | 无 | 10 | 无 | 无 | 386 | 66 | 无
JNL | 不小于跳转 | 近 | $0F8D | 无 | 无 | 无 | 无 | 10 | 无 | 无 | 386 | 66 | 无
JNG | 不大于跳转 | 近 | $0F8E | 无 | 无 | 无 | 无 | 10 | 无 | 无 | 386 | 66 | 无
JG | 大于跳转 | 近 | $0F8F | 无 | 无 | 无 | 无 | 10 | 无 | 无 | 386 | 66 | 无
JCXZ | 计数一六零跳转 | 位移8 | $E3 | 无 | 无 | 无 | 无 | 10 | 无 | 无 | 8086 | 无 | 67
JECXZ | 计数三二零跳转 | 位移8 | $E3 | 无 | 无 | 无 | 无 | 10 | 无 | 无 | 386 | 67 | 无
JMP | 跳转 | 寄16 | $FF | 11 | 100 | 3 | 无 | 无 | 无 | 无 | 8086 | 无 | 66
JMP | 跳转 | 寄32 | $FF | 11 | 100 | 3 | 无 | 无 | 无 | 无 | 386 | 66 | 无
JMP | 跳转 | 16[寄16] | $FF | 0 | 100 | 5 | 无 | 无 | 无 | 无 | 8086 | 无 | 6766
JMP | 跳转 | 32[寄16] | $FF | 0 | 100 | 5 | 无 | 无 | 无 | 无 | 386 | 66 | 67
JMP | 跳转 | 16[寄32] | $FF | 0 | 100 | 5 | 无 | 无 | 无 | 无 | 386 | 67 | 66
JMP | 跳转 | 32[寄32] | $FF | 0 | 100 | 5 | 无 | 无 | 无 | 无 | 386 | 6766 | 无
JMP | 跳转 | 16[寄16+位移8] | $FF | 1 | 100 | 5 | 9 | 无 | 无 | 无 | 8086 | 无 | 6766
JMP | 跳转 | 32[寄16+位移8] | $FF | 1 | 100 | 5 | 9 | 无 | 无 | 无 | 386 | 66 | 67
JMP | 跳转 | 16[寄32+位移8] | $FF | 1 | 100 | 5 | 9 | 无 | 无 | 无 | 386 | 67 | 66
JMP | 跳转 | 32[寄32+位移8] | $FF | 1 | 100 | 5 | 9 | 无 | 无 | 无 | 386 | 6766 | 无
JMP | 跳转 | 16[寄16+位移16] | $FF | 10 | 100 | 5 | 9 | 无 | 无 | 无 | 8086 | 无 | 6766
JMP | 跳转 | 32[寄16+位移16] | $FF | 10 | 100 | 5 | 9 | 无 | 无 | 无 | 386 | 66 | 67
JMP | 跳转 | 16[寄32+位移32] | $FF | 10 | 100 | 5 | 9 | 无 | 无 | 无 | 386 | 67 | 66
JMP | 跳转 | 32[寄32+位移32] | $FF | 10 | 100 | 5 | 9 | 无 | 无 | 无 | 386 | 6766 | 无
JMP | 跳转 | 近16[寄16] | $FF | 0 | 100 | 5 | 无 | 无 | 无 | 无 | 8086 | 无 | 6766
JMP | 跳转 | 近32[寄16] | $FF | 0 | 100 | 5 | 无 | 无 | 无 | 无 | 386 | 66 | 67
JMP | 跳转 | 近16[寄32] | $FF | 0 | 100 | 5 | 无 | 无 | 无 | 无 | 386 | 67 | 66
JMP | 跳转 | 近32[寄32] | $FF | 0 | 100 | 5 | 无 | 无 | 无 | 无 | 386 | 6766 | 无
JMP | 跳转 | 近16[寄16+位移8] | $FF | 1 | 100 | 5 | 9 | 无 | 无 | 无 | 8086 | 无 | 6766
JMP | 跳转 | 近32[寄16+位移8] | $FF | 1 | 100 | 5 | 9 | 无 | 无 | 无 | 386 | 66 | 67
JMP | 跳转 | 近16[寄32+位移8] | $FF | 1 | 100 | 5 | 9 | 无 | 无 | 无 | 386 | 67 | 66
JMP | 跳转 | 近32[寄32+位移8] | $FF | 1 | 100 | 5 | 9 | 无 | 无 | 无 | 386 | 6766 | 无
JMP | 跳转 | 近16[寄16+位移16] | $FF | 10 | 100 | 5 | 9 | 无 | 无 | 无 | 8086 | 无 | 6766
JMP | 跳转 | 近32[寄16+位移16] | $FF | 10 | 100 | 5 | 9 | 无 | 无 | 无 | 386 | 66 | 67
JMP | 跳转 | 近16[寄32+位移32] | $FF | 10 | 100 | 5 | 9 | 无 | 无 | 无 | 386 | 67 | 66
JMP | 跳转 | 近32[寄32+位移32] | $FF | 10 | 100 | 5 | 9 | 无 | 无 | 无 | 386 | 6766 | 无
JMP | 跳转 | 远16[寄16] | $FF | 0 | 101 | 5 | 无 | 无 | 无 | 无 | 8086 | 无 | 6766
JMP | 跳转 | 远32[寄16] | $FF | 0 | 101 | 5 | 无 | 无 | 无 | 无 | 386 | 66 | 67
JMP | 跳转 | 远16[寄32] | $FF | 0 | 101 | 5 | 无 | 无 | 无 | 无 | 386 | 67 | 66
JMP | 跳转 | 远32[寄32] | $FF | 0 | 101 | 5 | 无 | 无 | 无 | 无 | 386 | 6766 | 无
JMP | 跳转 | 远16[寄16+位移8] | $FF | 1 | 101 | 5 | 9 | 无 | 无 | 无 | 8086 | 无 | 6766
JMP | 跳转 | 远32[寄16+位移8] | $FF | 1 | 101 | 5 | 9 | 无 | 无 | 无 | 386 | 66 | 67
JMP | 跳转 | 远16[寄32+位移8] | $FF | 1 | 101 | 5 | 9 | 无 | 无 | 无 | 386 | 67 | 66
JMP | 跳转 | 远32[寄32+位移8] | $FF | 1 | 101 | 5 | 9 | 无 | 无 | 无 | 386 | 6766 | 无
JMP | 跳转 | 远16[寄16+位移16] | $FF | 10 | 101 | 5 | 9 | 无 | 无 | 无 | 8086 | 无 | 6766
JMP | 跳转 | 远32[寄16+位移16] | $FF | 10 | 101 | 5 | 9 | 无 | 无 | 无 | 386 | 66 | 67
JMP | 跳转 | 远16[寄32+位移32] | $FF | 10 | 101 | 5 | 9 | 无 | 无 | 无 | 386 | 67 | 66
JMP | 跳转 | 远32[寄32+位移32] | $FF | 10 | 101 | 5 | 9 | 无 | 无 | 无 | 386 | 6766 | 无
JMP | 跳转 | 短 | $EB | 无 | 无 | 无 | 无 | 10 | 无 | 无 | 8086 | 无 | 无
JMP | 跳转 | 位移16 | $E9 | 无 | 无 | 无 | 无 | 10 | 无 | 无 | 8086 | 无 | 66
JMP | 跳转 | 位移32 | $E9 | 无 | 无 | 无 | 无 | 10 | 无 | 无 | 386 | 66 | 无
JMP | 跳转 | 近 | $E9 | 无 | 无 | 无 | 无 | 10 | 无 | 无 | 8086 | 无 | 66
JMP | 跳转 | 近 | $E9 | 无 | 无 | 无 | 无 | 10 | 无 | 无 | 386 | 66 | 无
JMP | 跳转 | 远(数段址:)偏移16 | $EA | 无 | 无 | 无 | 无 | 10 | 无 | 无 | 8086 | 无 | 66
JMP | 跳转 | 远(数段址:)偏移32 | $EA | 无 | 无 | 无 | 无 | 10 | 无 | 无 | 386 | 66 | 无
JMP | 跳转 | 数段址:偏移16 | $EA | 无 | 无 | 无 | 无 | 12 | 无 | 无 | 8086 | 无 | 66
JMP | 跳转 | 数段址:偏移32 | $EA | 无 | 无 | 无 | 无 | 12 | 无 | 无 | 386 | 66 | 无
JMPE | 跳转扩展 | 寄16 | $0F00 | 11 | 110 | 3 | 无 | 无 | 无 | 无 | IA64 | 无 | 66
JMPE | 跳转扩展 | 寄32 | $0F00 | 11 | 110 | 3 | 无 | 无 | 无 | 无 | IA64 | 66 | 无
JMPE | 跳转扩展 | 16[寄16] | $0F00 | 0 | 110 | 5 | 无 | 无 | 无 | 无 | IA64 | 无 | 66
JMPE | 跳转扩展 | 32[寄16] | $0F00 | 0 | 110 | 5 | 无 | 无 | 无 | 无 | IA64 | 66 | 无
JMPE | 跳转扩展 | 16[寄32] | $0F00 | 0 | 110 | 5 | 无 | 无 | 无 | 无 | IA64 | 无 | 66
JMPE | 跳转扩展 | 32[寄32] | $0F00 | 0 | 110 | 5 | 无 | 无 | 无 | 无 | IA64 | 66 | 无
JMPE | 跳转扩展 | 16[寄16+位移8] | $0F00 | 1 | 110 | 5 | 9 | 无 | 无 | 无 | IA64 | 无 | 66
JMPE | 跳转扩展 | 32[寄16+位移8] | $0F00 | 1 | 110 | 5 | 9 | 无 | 无 | 无 | IA64 | 66 | 无
JMPE | 跳转扩展 | 16[寄32+位移8] | $0F00 | 1 | 110 | 5 | 9 | 无 | 无 | 无 | IA64 | 无 | 66
JMPE | 跳转扩展 | 32[寄32+位移8] | $0F00 | 1 | 110 | 5 | 9 | 无 | 无 | 无 | IA64 | 66 | 无
JMPE | 跳转扩展 | 16[寄16+位移16] | $0F00 | 10 | 110 | 5 | 9 | 无 | 无 | 无 | IA64 | 无 | 66
JMPE | 跳转扩展 | 32[寄16+位移16] | $0F00 | 10 | 110 | 5 | 9 | 无 | 无 | 无 | IA64 | 66 | 无
JMPE | 跳转扩展 | 16[寄32+位移32] | $0F00 | 10 | 110 | 5 | 9 | 无 | 无 | 无 | IA64 | 无 | 66
JMPE | 跳转扩展 | 32[寄32+位移32] | $0F00 | 10 | 110 | 5 | 9 | 无 | 无 | 无 | IA64 | 66 | 无
JMPE | 跳转扩展 | 位移16 | $0FB8 | 无 | 无 | 无 | 无 | 10 | 无 | 无 | IA64 | 无 | 66
JMPE | 跳转扩展 | 位移32 | $0FB8 | 无 | 无 | 无 | 无 | 10 | 无 | 无 | IA64 | 66 | 无